## Паспорт
ПАТ "УКРТРАНСГАЗ"
Філія УМГ"Харківтрансгаз"
Сєвєродонецьке ЛВУМГ
Вимірювальна хіміко-аналітична лабораторія
Свідоцтво про атестацію № РЬ 089/2014 дійсне до 06.06.2017 р.
ПАСПОРТ ФІЗИКО-ХІМІЧНИХ ПОКАЗНИКІВ ПРИРОДНОГО ГАЗУ
переданого Краматорським ЛВУМГ та прийнятого УГГ "Бердянськ" по ГРС Бердянськ.
з газопроводу Маріуполь -Бердянськ за період з 01.06.2016р. По 30.06.2016р.
| число місяця | Компонентний склад, % мол. | [9 empty] | Точка роси вологи (Р=3,92 МПа) | Точка роси вуглеводнів , 0С | Густина, кг/м3 | Теплота згоряння нижча, ккал/м3 | Число Воббе вище, ккал/м3 | Теплота згоряння нижча, МДж/м3 | Число Воббе вище МДж/м3 | Маса механ. домішок, г/100м3 | Масова концентрація меркаптанової сірки, г/м3 | Масова концентрація сірководню, г/м3
|  | Метан | Этан | Пропан | і-Бутан | н-Бутан | Пентани | Гексан та вищі | Азот | Діоксид вуглецю | Кисень
при 200С; 101,325 кПа
| 1 | 92.4846 | 4.0552 | 1.0099 | 0.132 | 0.221 | 0.1411 | 0.1167 | 1.5229 | 0.3081 | 0.0085 |  |  | 0.728 | 8353 | 11896 | 34.97 | 49.81 |  |  |  | 100
| 2 | [20 empty] | 0
| 3 | [20 empty] | 0
| 4 | [20 empty] | 0
| 5 | [20 empty] | 0
| 6 | [20 empty] | 0
| 7 | 92.4679 | 4.1147 | 1.0042 | 0.1269 | 0.21 | 0.1205 | 0.0784 | 1.5808 | 0.2883 | 0.0083 |  |  | 0.7265 | 8333 | 11881 | 34.89 | 49.74 | відс. | 0.006 | 0.0001 | 100 | ОК
| 8 | [20 empty] | 0
| 9 | [20 empty] | 0
| 10 | [20 empty] | 0
| 11 | [20 empty] | 0
| 12 | [20 empty] | 0
| 13 | [20 empty] | 0
| 14 | 92.5312 | 4.0812 | 0.9801 | 0.1266 | 0.2067 | 0.1323 | 0.1178 | 1.5465 | 0.268 | 0.0096 |  |  | 0.727 | 8346 | 11895.84 | 34.94 | 49.81 |  |  |  | 100 | ОК
| 15 | [20 empty] | 0
| 16 | [20 empty] | 0
| 17 | [20 empty] | 0
| 18 | [20 empty] | 0
| 19 | [20 empty] | 0
| 20 | [20 empty] | 0
| 21 | [20 empty] | 0
| 22 | 92.4493 | 4.0984 | 0.987 | 0.1258 | 0.2105 | 0.13 | 0.1042 | 1.5809 | 0.3053 | 0.0086 | -9.5 | -8.2 | 0.7274 | 8338.23 | 11881.53 | 34.91 | 49.75 |  |  |  | 82.3
| 23 | [20 empty] | 0
| 24 | [20 empty] | 0
| 25 | [20 empty] | 0
| 26 | [20 empty] | 0
| 27 | [20 empty] | 0
| 28 | [20 empty] | 0
| 29 | [20 empty] | 0
| 30 | [20 empty] | 0
| 31 | [7 empty] | 1.4964 | 0.2595 |  |  |  | 0.723 |  |  | 34.88 | 0 |  |  |  | 1.7559
|  | Начальник Сєвєродонецького ЛВУМГ | [12 empty] | Ю.О. Головко
|  |  | Підрозділу підприємства, якому підпорядкована ВХАЛ | [8 empty] | підпис |  |  | прізвище
|  | Інженер ВХАЛ | [12 empty] | М.О. Єрьоменко
|  |  | ВХАЛ, де здійснювались аналізи газу | [8 empty] | підпис |  |  | прізвище
- червоним виділено Зразок для введення своїх даних

## Додаток
ПАТ "УКРТРАНСГАЗ"
Філія УМГ"Харківтрансгаз"
Краматорське ЛВУМГ
Додаток до Паспорту фізико-хімічних показників природного газу
переданого Краматорським ЛВУМГ та прийнятого УГГ "Бердянськ" по ГРС Бердянськ.
з газопроводу Маріуполь -Бердянськ за період з 01.06.2016р. По 30.06.2016р.
| Число місяця | Обсяг газу, переданого за добу, м3 | [19 empty] | Загальний обсяг газу, м3 | Теплота згоряння ниижа, (за поточну добу та середньозважене значення за місяць) МДж/м3
ГРС Бердянськ
| 1 | 40752.5 | [19 empty] | 40752.5 | 34.97 | Если в первом числе месяца у нас не было измерения ФХП, то в X15 вводим последнее значение Теплоты сгорания низшей вручную из прошлого месяца!
| 2 | 41963.74 | [19 empty] | 41963.74 | 34.97
| 3 | 40775 | [19 empty] | 40775 | 34.97
| 4 | 38573.78 | [19 empty] | 38573.78 | 34.97
| 5 | 36170 | [19 empty] | 36170 | 34.97
| 6 | 38970.41 | [19 empty] | 38970.41 | 34.97
| 7 | 43949.57 | [19 empty] | 43949.57 | 34.89
| 8 | 42396.93 | [19 empty] | 42396.93 | 34.89
| 9 | 43574.56 | [19 empty] | 43574.56 | 34.89
| 10 | 44100.41 | [19 empty] | 44100.41 | 34.89
| 11 | 40832.35 | [19 empty] | 40832.35 | 34.89
| 12 | 38744.73 | [19 empty] | 38744.73 | 34.89
| 13 | 40533.6 | [19 empty] | 40533.6 | 34.89
| 14 | 40579.41 | [19 empty] | 40579.41 | 34.94
| 15 | 41427.8 | [19 empty] | 41427.8 | 34.94
| 16 | 42776.42 | [19 empty] | 42776.42 | 34.94
| 17 | 42257.49 | [19 empty] | 42257.49 | 34.94
| 18 | 39032.35 | [19 empty] | 39032.35 | 34.94
| 19 | 34656.25 | [19 empty] | 34656.25 | 34.94
| 20 | 36533.4 | [19 empty] | 36533.4 | 34.94
| 21 | 40353.55 | [19 empty] | 40353.55 | 34.94
| 22 | 40792.96 | [19 empty] | 40792.96 | 34.91
| 23 | 37440.18 | [19 empty] | 37440.18 | 34.91
| 24 | 40417.6 | [19 empty] | 40417.6 | 34.91
| 25 | 39983.43 | [19 empty] | 39983.43 | 34.91
| 26 | 37244.72 | [19 empty] | 37244.72 | 34.91
| 27 | 37823.32 | [19 empty] | 37823.32 | 34.91
| 28 | 38057.18 | [19 empty] | 38057.18 | 34.91
| 29 | 40116.17 | [19 empty] | 40116.17 | 34.91
| 30 | 40044.08 | [19 empty] | 40044.08 | 34.91
| Загальний обсяг газу, м3 | 1200873.89 | 0 | 0 | 0 | 0 | 0 | 0 | 0 | 0 | 0 | 0 | 0 | 0 | 0 | 0 | 0 | 0 | 0 | 0 | 0 | 1200873.89 | 34.9249 | Столбец X не трогать, данные пересчитываются и переносятся из Паспорта!
31
|  | Начальник Краматорського ЛВУМГ | [19 empty] | С.Г. Таушан
|  |  | Керівник підрозділу підприємства | [11 empty] | підпис | [6 empty] | прізвище
|  | Начальник служби ГВ та М | [18 empty] | А.М. Левкович
|  |  | Керівник служби, відповідальної за облік газу | [11 empty] | підпис | [6 empty] | прізвище

## Лист1
Данные по объекту Бердянск (осн.) за 6/16.
День | V, м3 | dP, кгс/м2 | Pизб, кгс/см2 | T, °C | ABC
1 | 40752.5 | 199.832 | 2.9 | 17.54
2 | 41963.74 | 203.455 | 2.88 | 13.33
3 | 40775 | 199.927 | 2.9 | 15.69 | B
4 | 38573.78 | 175.907 | 2.91 | 16.37
5 | 36170 | 156.092 | 2.92 | 18.07
6 | 38970.41 | 177.664 | 2.91 | 14.44
7 | 43949.57 | 220.376 | 2.88 | 12.78
8 | 42396.93 | 206.299 | 2.86 | 11.65
9 | 43574.56 | 216,826* | 2,92* | 12,19* | ABC
10 | 44100.41 | 222.073 | 2.92 | 14.37
11 | 40832.35 | 197.349 | 2.92 | 17.36
12 | 38744.73 | 175.248 | 2.94 | 17.25
13 | 40533.6 | 192.4 | 2.95 | 17.26
14 | 40579.41 | 193.038 | 2.95 | 19.4
15 | 41427.8 | 202.795 | 2.94 | 18.34 | B
16 | 42776.42 | 208.357 | 2.95 | 19.36
17 | 42257.49 | 210.886 | 2.97 | 20.7
18 | 39032.35 | 178.697 | 2.97 | 21.05
19 | 34656.25 | 140.817 | 2.97 | 24.14
20 | 36533.4 | 168.209 | 2.89 | 25.25 | A
21 | 40353.55 | 196.165 | 2.86 | 24.34
22 | 40792.96 | 197.751 | 2.87 | 25.32
23 | 37440.18 | 166.322 | 2.88 | 25.34
24 | 40417.6 | 190.037 | 2.86 | 22.81 | B
25 | 39983.43 | 196.821 | 2.86 | 22.76
26 | 37244.72 | 167.073 | 2.86 | 23.66
27 | 37823.32 | 175.973 | 2.85 | 24.85
28 | 38057.18 | 179.313 | 2.85 | 22.4
29 | 40116.17 | 193.203 | 2.85 | 23.15
30 | 40044.08 | 196.662 | 2.85 | 22.15
Итого | 1200873,89* | 199,832* | 2,90* | 17,54* | ABC
Итого | 1406574.81 | 216.481 | 2.93 | 9.85 | B