## Паспорт
ПАТ "УКРТРАНСГАЗ"
Філія УМГ"Харківтрансгаз"
Сєвєродонецьке ЛВУМГ
Вимірювальна хіміко-аналітична лабораторія
Свідоцтво про атестацію № РЬ 089/2014 дійсне до 06.06.2017 р.
ПАСПОРТ ФІЗИКО-ХІМІЧНИХ ПОКАЗНИКІВ ПРИРОДНОГО ГАЗУ
переданого Краматорським ЛВУМГ та прийнятого ПАТ "Запоріжгаз" по ГРС Червоне Поле, Україна, Осипенко, Росія, Андріївка, Дмитрівка, Маринівка.
з газопроводу Маріуполь -Бердянськ за період з 01.06.2016р. По 30.06.2016р.
| число місяця | Компонентний склад, % мол. | [9 empty] | Точка роси вологи (Р=3,92 МПа) | Точка роси вуглеводнів , 0С | Густина, кг/м3 | Теплота згоряння нижча, ккал/м3 | Число Воббе вище, ккал/м3 | Теплота згоряння нижча, МДж/м3 | Число Воббе вище МДж/м3 | Маса механ. домішок, г/100м3 | Масова концентрація меркаптанової сірки, г/м3 | Масова концентрація сірководню, г/м3
|  | Метан | Этан | Пропан | і-Бутан | н-Бутан | Пентани | Гексан та вищі | Азот | Діоксид вуглецю | Кисень
при 200С; 101,325 кПа
| 1 | 92.4846 | 4.0552 | 1.0099 | 0.132 | 0.221 | 0.1411 | 0.1167 | 1.5229 | 0.3081 | 0.0085 |  |  | 0.728 | 8353 | 11896 | 34.97 | 49.81 |  |  |  | 100
| 2 | [20 empty] | 0
| 3 | [20 empty] | 0
| 4 | [20 empty] | 0
| 5 | [20 empty] | 0
| 6 | [20 empty] | 0
| 7 | 92.4679 | 4.1147 | 1.0042 | 0.1269 | 0.21 | 0.1205 | 0.0784 | 1.5808 | 0.2883 | 0.0083 |  |  | 0.7265 | 8333 | 11881 | 34.89 | 49.74 | відс. | 0.006 | 0.0001 | 100 | ОК
| 8 | [20 empty] | 0
| 9 | [20 empty] | 0
| 10 | [20 empty] | 0
| 11 | [20 empty] | 0
| 12 | [20 empty] | 0
| 13 | [20 empty] | 0
| 14 | 92.5312 | 4.0812 | 0.9801 | 0.1266 | 0.2067 | 0.1323 | 0.1178 | 1.5465 | 0.268 | 0.0096 |  |  | 0.727 | 8346 | 11895.84 | 34.94 | 49.81 |  |  |  | 100 | ОК
| 15 | [20 empty] | 0
| 16 | [20 empty] | 0
| 17 | [20 empty] | 0
| 18 | [20 empty] | 0
| 19 | [20 empty] | 0
| 20 | [20 empty] | 0
| 21 | [20 empty] | 0
| 22 | 92.4493 | 4.0984 | 0.987 | 0.1258 | 0.2105 | 0.13 | 0.1042 | 1.5809 | 0.3053 | 0.0086 | -9.5 | -8.2 | 0.7274 | 8338.23 | 11881.53 | 34.91 | 49.75 |  |  |  | 82.3
| 23 | [20 empty] | 0
| 24 | [20 empty] | 0
| 25 | [20 empty] | 0
| 26 | [20 empty] | 0
| 27 | [20 empty] | 0
| 28 | [20 empty] | 0
| 29 | [20 empty] | 0
| 30 | [20 empty] | 0
| 31 | [7 empty] | 1.4964 | 0.2595 |  |  |  | 0.723 |  |  | 0 | 0 |  |  |  | 1.7559
|  | Начальник Сєвєродонецького ЛВУМГ | [12 empty] | Ю.О. Головко
|  |  | Підрозділу підприємства, якому підпорядкована ВХАЛ | [7 empty] | підпис |  |  |  | прізвище
|  | Інженер ВХАЛ | [12 empty] | М.О. Єрьоменко
|  |  | ВХАЛ, де здійснювались аналізи газу | [7 empty] | підпис |  |  |  | прізвище
- червоним виділено Зразок для введення своїх даних

## Додаток
ПАТ "УКРТРАНСГАЗ"
Філія УМГ"Харківтрансгаз"
Краматорське ЛВУМГ
Додаток до Паспорту фізико-хімічних показників природного газу
переданого Краматорським ЛВУМГ та прийнятого ПАТ "Запоріжгаз" по ГРС Червоне Поле, Україна, Осипенко, Росія, Андріївка, Дмитрівка, Маринівка.
з газопроводу Маріуполь -Бердянськ за період з 01.06.2016р. по 30.06.2016р.
| Число місяця | Обсяг газу, переданого за добу, м3 | [19 empty] | Загальний обсяг газу, м3 | Теплота згоряння ниижа, (за поточну добу та середньозважене значення за місяць) МДж/м3
|  | ГРС Бердянськ | ГРС Червоне Поле | ГРС Україна | ГРС Андріївка | ГРС Осіпенко | ГРС Росія | ГРС Дмитрівка | ГРС Мринівка
| 1 | 40752.5 | 927.11 | 831.38 | 1592.2 | 2606.82 | 753.22 | 1027.95 | 7521.26 | [12 empty] | 56012.44 | 34.97 | Если в первом числе месяца у нас не было измерения ФХП, то в X15 вводим последнее значение Теплоты сгорания низшей вручную из прошлого месяца!
| 2 | 41963.74 | 1282.91 | 807.56 | 1454.5 | 1509.04 | 847.69 | 1089.15 | 6936.52 | [12 empty] | 55891.11 | 34.97
| 3 | 40775 | 1325.35 | 821.42 | 1480.2 | 1307.71 | 771.35 | 1080.43 | 7395.63 | [12 empty] | 54957.09 | 34.97
| 4 | 38573.78 | 1314.18 | 825.22 | 2419.5 | 1369.87 | 846.47 | 1078.52 | 12019.83 | [12 empty] | 58447.37 | 34.97
| 5 | 36170 | 1276.55 | 806.15 | 1977.2 | 1335.43 | 819.31 | 1064.59 | 9538.71 | [12 empty] | 52987.94 | 34.97
| 6 | 38970.41 | 1618.19 | 847.83 | 1924.6 | 1317.47 | 783.75 | 1110.32 | 8410.16 | [12 empty] | 54982.73 | 34.97
| 7 | 43949.57 | 1591.51 | 810.63 | 2324.8 | 1414.14 | 876.8 | 1149.13 | 8648.12 | [12 empty] | 60764.7 | 34.89
| 8 | 42396.93 | 1629.01 | 856.22 | 1167.9 | 1464.74 | 869.26 | 1194.26 | 5572.11 | [12 empty] | 55150.43 | 34.89
| 9 | 43574,56* | 1688.34 | 900.06 | 965.7 | 1438.69 | 876.01 | 1158.02 | 4963.73 | [12 empty] | 11990.55 | 34.89
| 10 | 44100.41 | 1658.1 | 847.97 | 874.5 | 1375.88 | 854.8 | 1142.02 | 4574.07 | [12 empty] | 55427.75 | 34.89
| 11 | 40832.35 | 1624.32 | 888.16 | 1209.2 | 1487.3 | 868.41 | 1137.75 | 6064.12 | [12 empty] | 54111.61 | 34.89
| 12 | 38744.73 | 1611.08 | 864.44 | 1406.6 | 1456 | 889.81 | 1117.18 | 7017.08 | [12 empty] | 53106.92 | 34.89
| 13 | 40533.6 | 1671.01 | 829.8 | 1060.2 | 1316.71 | 876.86 | 1071.85 | 5321.92 | [12 empty] | 52681.95 | 34.89
| 14 | 40579.41 | 1601.27 | 800.23 | 1026 | 1387.04 | 812.5 | 1012.77 | 5306.12 | [12 empty] | 52525.34 | 34.94
| 15 | 41427.8 | 1868.05 | 826.28 | 990.6 | 1236.99 | 862.35 | 1062.11 | 4898.81 | [12 empty] | 53172.99 | 34.94
| 16 | 42776.42 | 1662.62 | 796.48 | 771.4 | 1288.11 | 848.23 | 1053.94 | 4446.92 | [12 empty] | 53644.12 | 34.94
| 17 | 42257.49 | 1658.88 | 753.21 | 785 | 1124.4 | 807.75 | 1032.11 | 4289.87 | [12 empty] | 52708.71 | 34.94
| 18 | 39032.35 | 1723.16 | 773.1 | 802.1 | 1453.21 | 859.57 | 1042.47 | 4419.46 | [12 empty] | 50105.42 | 34.94
| 19 | 34656.25 | 1617.15 | 681.16 | 952.4 | 1152 | 741.69 | 840.98 | 4744.62 | [12 empty] | 45386.25 | 34.94
| 20 | 36533.4 | 1634.34 | 716.94 | 1244.1 | 1253.76 | 778.28 | 907.46 | 4849.63 | [12 empty] | 47917.91 | 34.94
| 21 | 40353.55 | 1547.05 | 778.6 | 1077 | 1123.42 | 757.44 | 784.3 | 5026.95 | [12 empty] | 51448.31 | 34.94
| 22 | 40792.96 | 1639.58 | 704.91 | 932.5 | 1167.81 | 759.18 | 806.97 | 4762.83 | [12 empty] | 51566.74 | 34.91
| 23 | 37440.18 | 1623.8 | 764.96 | 833.2 | 1156.87 | 749.79 | 795.69 | 4396.81 | [12 empty] | 47761.3 | 34.91
| 24 | 40417.6 | 1711.59 | 752.16 | 784.8 | 1259.71 | 788.4 | 847.8 | 4344.11 | [12 empty] | 50906.17 | 34.91
| 25 | 39983.43 | 1880.71 | 776.28 | 785.3 | 1100.55 | 831.8 | 838.1 | 4230.17 | [12 empty] | 50426.34 | 34.91
| 26 | 37244.72 | 1918.82 | 745.97 | 808.7 | 1097.79 | 824.38 | 811.89 | 4622.67 | [12 empty] | 48074.94 | 34.91
| 27 | 37823.32 | 1968.99 | 744.19 | 896.7 | 1077.41 | 806.24 | 792.56 | 4279.65 | [12 empty] | 48389.06 | 34.91
| 28 | 38057.18 | 1817.6 | 733.88 | 777.4 | 1079.73 | 820.69 | 819.03 | 3786.46 | [12 empty] | 47891.97 | 34.91
| 29 | 40116.17 | 1735.62 | 750.07 | 826.8 | 1073.92 | 782.18 | 793.17 | 4156 | [12 empty] | 50233.93 | 34.91
| 30 | 40044.08 | 1717.81 | 727.81 | 689.2 | 992.57 | 763.24 | 827.47 | 3871.42 | [12 empty] | 49633.6 | 34.91
| Загальний обсяг газу, м3 | 1157299.33 | 48544.7 | 23763.07 | 34840.3 | 39425.09 | 24527.45 | 29489.99 | 170415.76 | 0 | 0 | 0 | 0 | 0 | 0 | 0 | 0 | 0 | 0 | 0 | 0 | 1528305.69 | 34.9266 | Столбец X не трогать, данные пересчитываются и переносятся из Паспорта!
|  | В.о. начальника Краматорського ЛВУМГ | [19 empty] | В.В. Пархоменко
|  |  | Керівник підрозділу підприємства | [11 empty] | підпис | [6 empty] | прізвище
|  | Начальник служби ГВ та М | [18 empty] | А.М. Левкович
|  |  | Керівник служби, відповідальної за облік газу | [11 empty] | підпис | [6 empty] | прізвище

## Лист1
Данные по объекту Осипенко (осн.) за 6/16.
День | V, м3 | dP, кгс/м2 | Pизб, кгс/см2 | T, °C | ABC
1 | 2606.82 | 171.798 | 2.11 | 19.87 | A
2 | 1509.04 | 79.013 | 2.13 | 15.76 | A | 6388.8
3 | 1307.71 | 59.082 | 2.09 | 18.68 | AB | 7304.6
4 | 1369.87 | 65.728 | 2.09 | 19.24 | A | 6946.4
5 | 1335.43 | 59.329 | 2.1 | 19.97 | A | 6395
6 | 1317.47 | 55.877 | 2.12 | 15.15 | A | 5477
7 | 1414.14 | 65.425 | 2.1 | 15.04 | A | 5137.6
8 | 1464.74 | 70.471 | 2.1 | 14.22 | A | 4438.6
9 | 1438.69 | 72.213 | 2.1 | 15.89 | AB | 3199.8
10 | 1375.88 | 67.894 | 2.1 | 17.8 | A | 2957.4
11 | 1487.3 | 77.35 | 2.1 | 18.35 | A | 2773.6
12 | 1456 | 68.985 | 2.11 | 19.04 | A | 2102.9
13 | 1316.71 | 59.703 | 2.1 | 20.07 | A | 1710.6
14 | 1387.04 | 71.14 | 2.11 | 22.85 | A | 1474.3
15 | 1236.99 | 55.305 | 2.12 | 21.17 | AB | 2113.1
16 | 1288.11 | 58.922 | 2.1 | 22.43 | A | 2949.5
17 | 1124.4 | 39.707 | 2.03 | 25 |  | 2838
18 | 1453.21 | 70.403 | 1.99 | 26.1 |  | 2535.1
19 | 1152 | 48.329 | 1.98 | 29.22 |  | 2157.8
20 | 1253.76 | 74.6 | 2.05 | 30.13 |  | 1931.7
21 | 1123.42 | 42.715 | 2 | 29.6 |  | 2316.4
22 | 1167.81 | 44.135 | 1.97 | 30.35 |  | 3346.6
23 | 1156.87 | 47.012 | 1.95 | 29.31 |  | 3567.8
24 | 1259.71 | 79.778 | 2.11 | 26.72 |  | 2678.4
25 | 1100.55 | 37.977 | 2.1 | 26.51 |  | 2782.2
26 | 1097.79 | 37.644 | 2.09 | 27.39 |  | 2619.4
27 | 1077.41 | 36.239 | 2.09 | 29.27 |  | 2158.4
28 | 1079.73 | 39.9 | 2.09 | 26.15 |  | 2847.7
29 | 1073.92 | 36.379 | 2.09 | 26.43 |  | 2313.1
30 | 992.57 | 31.986 | 2.1 | 25.65 | A | 2040.5
Итого | 39425.11 | 171.798 | 2.11 | 19.87 | AB | 2209.1
Итого | 42373.8 | 67.175 | 2.07 | 12.56