## 09-4
ЯГОТИНСЬКЕ ЛІНІЙНЕ ВИРОБНИЧЕ УПРАВЛІННЯ
МАГІСТРАЛЬНИХ ГАЗОПРОВОДІВ
Свідоцтво про атестацію ВХАЛ № 70А-100-15
[8 empty] | 09-4 | [7 empty] | Дійсне до 31 грудня 2018 року
| П А С П О Р Т Я К О С Т І П Р И Р О Д Н О Г О Г А З У | [16 empty] | № 1606 |  | З | [6 empty] | 3
[7 empty] | за | червень |  |  | місяць |  | 2016 |  | року |  | по |  | ГРС Згурівка
(та для споживачів приєднаних до ГРС “Згурівка”, ГРС “Сотниківка”, ГРС “Сулимівка”)
переданого Яготинським ЛВУМГ та прийнятого по Київській області : ПАТ "КИЇВОБЛГАЗ",
Яготинською дільницею Переяслав- Хмельницької ФЕГГ, Згурівською дільницею Переяслав- Хмельницької ФЕГГ
| по газопроводу Єфремівка-Диканька-Київ (ЄДК) за період з | [16 empty] | 2016-06-01 |  |  | по | 2016-06-30 |  |  |  | року
| дата відбору | одиниці вимір | КОМПОНЕНТНИЙ СКЛАД ГАЗУ, ( ОБ.,% / мол.,%) | [11 empty] | відносна густина | хромат.густина, кг/м3 | теплота згоряння нижча, МДж/м3 | теплота згоряння нижча, ккал/м3 | теплота згоряння вища, МДж/м3 | теплота згоряння вища, ккал/м3 | число Воббе вище,МДж/м3 | число Воббе вище, ккал/м3 | Точка роси вологи (Р=3,92МПа)°С | Точка роси по вуглеводнях , °С | вміст меркаптанової сірки, г/м3 | вміст сірководню, г/м3 | вміст механічних домішок, г/м3 | Добова витрата газу, тис м3
перевірка |  |  | метан | етан | пропан | і-бутан | н-бутан | нео-пентан | і-пентан | н-пентан | гексани + вищі | кисень | азот | діоксид вуглецю
89.488 | 2016-06-01 | [21 empty] | 7.4 | 0 |  |  |  | 10.159
| 2016-06-02 | [21 empty] | 0.1 | 0 |  |  |  | 10.047
89.914 | 2016-06-03 | [21 empty] | -5.4 | -7.4 |  |  | відсут | 10.129
| 2016-06-04 | [26 empty] | 10.982
| 2016-06-05 | [26 empty] | 10.252
89.753 | 2016-06-06 | об.,% | 89.488 | 5.045 | 1.155 | 0.112 | 0.175 | 0 | 0.046 | 0.036 | 0.06 | 0.005 | 1.514 | 2.366 | 0.628 | 0.756 | 34.4574 | 8230 | 38.1627 | 9115 | 48.1733 | 11506 | -5.6 | -7.1 |  |  |  | 11.087
89.565 |  | мол.,% | 89.426 | 5.072 | 1.171 | 0.115 | 0.18 | 0 | 0.048 | 0.038 | 0.065 | 0.005 | 1.51 | 2.372 | 0.628 | 0.756 | 34.4574 | 8230 | 38.1627 | 9115 | 48.1733 | 11506
| 2016-06-07 | [21 empty] | -5.8 | -7.7 |  |  |  | 11.981
0 | 2016-06-08 | [21 empty] | -7.2 | -10.8 |  |  |  | 11.989
| 2016-06-09 | [21 empty] | -7.5 | -10 |  |  |  | 10.452
| 2016-06-10 | [26 empty] | 11.667
| 2016-06-11 | [26 empty] | 13.346
| 2016-06-12 | [26 empty] | 11.794
2016-06-06 | 2016-06-13 | об.,% | 89.914 | 4.833 | 1.071 | 0.109 | 0.164 | 0 | 0.046 | 0.034 | 0.044 | 0.004 | 1.473 | 2.31 | 0.625 | 0.753 | 34.3569 | 8206 | 38.058 | 9090 | 48.1608 | 11503 | -8.9 | -12.1 |  |  |  | 11.347
2016-06-13 |  | мол.,% | 89.854 | 4.859 | 1.086 | 0.112 | 0.169 | 0 | 0.048 | 0.036 | 0.048 | 0.004 | 1.47 | 2.316 | 0.625 | 0.753 | 34.3569 | 8206 | 38.058 | 9090 | 48.1608 | 11503
2016-06-21 | 2016-06-14 | [21 empty] | 3.2 | 0 | менше | менше |  | 11.008
| 2016-06-15 | [23 empty] | 0.036 | 0.02 |  | 10.57
2016-06-29 | 2016-06-16 | [26 empty] | 10.463
2016-06-29 | 2016-06-17 | [21 empty] | -4.8 | -7.5 |  |  |  | 10.609
| 2016-06-18 | [26 empty] | 11.27
| 2016-06-19 | [26 empty] | 9.551
| 2016-06-20 | [26 empty] | 9.649
| 2016-06-21 | об.,% | 89.753 | 4.864 | 1.096 | 0.118 | 0.183 | 0 | 0.045 | 0.034 | 0.054 | 0.004 | 1.422 | 2.429 | 0.627 | 0.755 | 34.3862 | 8213 | 38.0915 | 9098 | 48.1273 | 11495 | -2.4 | -5 |  |  |  | 9.137
|  | мол.,% | 89.689 | 4.89 | 1.112 | 0.121 | 0.189 | 0 | 0.047 | 0.036 | 0.059 | 0.004 | 1.419 | 2.436 | 0.627 | 0.755 | 34.3862 | 8213 | 38.0915 | 9098 | 48.1273 | 11495
| 2016-06-22 | [21 empty] | -3.6 | -4.9 |  |  |  | 8.982
| 2016-06-23 | [21 empty] | -2.1 | -3.9 |  |  |  | 9.17
| 2016-06-24 | [21 empty] | -4.1 | -5.5 |  |  |  | 9.729
| 2016-06-25 | [26 empty] | 9.851
| 2016-06-26 | [26 empty] | 9.616
| 2016-06-27 | [26 empty] | 9.744
| 2016-06-28 | [26 empty] | 9.646
| 2016-06-29 | об.,% | 89.565 | 4.922 | 1.181 | 0.126 | 0.2 | 0 | 0.049 | 0.04 | 0.077 | 0.004 | 1.432 | 2.406 | 0.629 | 0.757 | 34.516 | 8244 | 38.2255 | 9130 | 48.2152 | 11516 | -0.7 | -0.9 |  |  |  | 9.396
|  | мол.,% | 89.498 | 4.949 | 1.198 | 0.129 | 0.206 | 0 | 0.051 | 0.042 | 0.083 | 0.004 | 1.429 | 2.412 | 0.629 | 0.757 | 34.516 | 8244 | 38.2255 | 9130 | 48.2152 | 11516 |  |  |  |  | відс.
| 2016-06-30 | [26 empty] | 9.595
|  | об.,% | 0 | 0 | 0 | 0 | 0 | 0 | 0 | 0 | 0 | 0 | 0 | 0 | 0 | 0 | 0 | 0 | 0 | 0 | 0 | 0 | 1.6 | -0.7 |  | Всього за міс |  | 313.219
Примітка:Пункт заміру т.роси,механічних домішок( згідно "Протоколу узгодження") -вхід КС-2"Яготин" після п/у
З 10.06.2016 р прилади по заміру температури точки роси на ремонті та технічному обслуговуванні.
|  |  |  | Головний інженер |  |  |  | Яготинського ЛВУМГ | [13 empty] | М. А. Приймак
|  |  |  | Завідувач ВХАЛ | [17 empty] | Т.О.Бугера
|  |  | СУМАРНА ВИТРАТА ГАЗУ ЗА МІС, тис.м3 | [13 empty] | 313.219
ГРС “Згурівка”, ГРС “Сотниківка”, ГРС “Сулимівка”
0
0
0
0
0
Formulas:
дата відбору = [дата відбору, row above]+1