## Паспорт ГРС 1
ПАТ "УКРТРАНСГАЗ"
Філія "УМГ"ЧЕРКАСИТРАНСГАЗ"
Олександрівський п/м Олександрівське ЛВУМГ
Вимірювальна хіміко-аналітична лабораторія
Свідоцтво про атестацію № 3153 дійсне до 06.08.2018 р.
ПАСПОРТ ФІЗИКО-ХІМІЧНИХ ПОКАЗНИКІВ ПРИРОДНОГО ГАЗУ
переданого Олександрівським ЛВУМГ філії "УМГ "Черкаситрансгаз" та прийнятого ВАТ "Кіровоградгаз" Кіровоградської області. Перелік ГРС на які поширюються результати контролю: "Озера"; "Константинівка"; "Олександрія"; "Григорівка"; "Ворошилівка"; "Дмитрівка"; "Знам"янка"; "Богданівка"; "Казарня"; "Веселівка"; "В. Северинка"; "Кіровоград 1"; Перелік споживачів, на які поширюються результати контролю: АГНКС "Олександрія"; АГНКС "Кіровоград 1" по газопроводу відводу Кременчук-Кіровоград за червень місяць 2016 року.
Число місяця | Компонентний склад, % мол. | [11 empty] | при 20°С; 101,325 кПа | [6 empty] | Температура точки роси вологи (Р=3.92 Мпа), ºС | Температура точки роси вуглеводнів, ºС | Маса механічних домішок | Масова концентрація меркаптанової сірки | Масова концентрація сірководню
| метан C1 | етан C2 | пропан C3 | ізо-бутан i-C4 | н-бутан н C4 | нео-пентан нео-C5 | ізо-пентан i-C5 | н-пентан н-C5 | гексани та вищі C6+ | Кисень О2 | азот N2 | діоксид вуглецю CO2 | густина | теплота зоряння нижча | теплота зоряння нижча | Теплота згоряння вища | Теплота згоряння вища | число Воббе вище | число Воббе вище
| % | % | % | % | % | % | % | % | % | % | % | % | кг/м3 | МДж/м3 | ккал/м3 | МДж/м3 | ккал/м3 | МДж/м3 | ккал/м3 | ⁰С | ⁰С | мг/м3 | мг/м3 | мг/м3
7 | 94.493 | 3.145 | 1.03 | 0.168 | 0.16 | 0.005 | 0.031 | 0.022 | 0.025 | 0.011 | 0.618 | 0.292 | 0.7134 | 34.8174 | 8316 | 38.5855 | 9216 | 50.1495 | 11978 | -14.2
14 | 94.664 | 3.076 | 0.997 | 0.163 | 0.159 | 0.001 | 0.03 | 0.022 | 0.013 | 0.011 | 0.587 | 0.277 | 0.7118 | 34.7714 | 8305 | 38.5395 | 9205 | 50.1495 | 11978 | -14.6
21 | 94.591 | 3.12 | 1.014 | 0.165 | 0.158 | 0.003 | 0.031 | 0.022 | 0.009 | 0.011 | 0.589 | 0.287 | 0.7123 | 34.7881 | 8309 | 38.5562 | 9209 | 50.1495 | 11978 | -14.8
29 | 93.834 | 3.595 | 1.169 | 0.193 | 0.185 | 0.003 | 0.037 | 0.027 | 0.015 | 0.011 | 0.599 | 0.332 | 0.7189 | 35.0351 | 8368 | 38.8242 | 9273 | 50.2625 | 12005 | -14.8 |  | 0 | 0 | 0
|  | Начальник управління Олександрівського ЛВУМГ О.В.Гречаний | [15 empty] | " " 2016 р.
|  |  | Керівник підрозділу, якому підпорядкована лабораторія | [7 empty] | підпис |  |  | ПІП | [5 empty] | дата
|  | Начальник лабораторії Олександрівського ЛВУМГ А.О.Нечипоренко | [15 empty] | " " 2016 р.
|  |  | Керівник лабораторії,де здійснювались аналізи газу | [7 empty] | підпис |  |  | ПІП | [5 empty] | дата