## ПАТ "Кіровоградгаз"
| ПАТ "Укртрансгаз" | [11 empty] | Вимірювальна хіміко-аналітична лабораторія Кременчуцького ЛВУМГ
| Філія "УМГ "Черкаситрансгаз" | [11 empty] | свідоцтво про атестацію № 0612 КФ чинне до 20.06.2019
Кременчуцьке ЛВУМГ
ПАСПОРТ ФІЗИКО-ХІМІЧНИХ ПОКАЗНИКІВ ПРИРОДНОГО ГАЗУ №10-6
переданого Кременчуцьким ЛВУМГ та прийнятого ПАТ "Кіровоградгаз" Кіровоградської області
перелік ГРС, на які поширюються результати контролю: ПВВГ Бурти, ГРС Власівка, ГРС Павлиш, ГРС Павлівка,
ГРС Вишневці, ГРС Червона Кам`янка по газопроводу "Єлець - Кременчук - Кривий Ріг"
за червень 2016р.
Число місяця | Компонентний склад, % об. | [11 empty] | при 20°С; 101,325 кПа
| Метан, С1 | Етан, С2 | Пропан, С3 | Ізо - бутан, С4 | Н - бутан, С4 | нео-пентан, нео-С5 | ізо-пентан, і-С5 | н-пентан, н-С5 | гексани та вищі, С6+ | Кисень, О2 | Азот, N2 | Діоксид вуглецю, CО2 | Густина | Теплота згоряння НИЖЧА | Теплота згоряння НИЖЧА | Теплота згоряння ВИЩА | Теплота згоряння ВИЩА | Число ВОББЕ вище | Число ВОББЕ вище | Температура точки роси за вологою (Р=3,92 МПа) | Масова концентрація сірководню | Масова концентрація меркаптанової сірки | Маса механічних домішок
| % | % | % | % | % | % | % | % | % | % | % | % | кг/м3 | МДж/м3 | ккал/м3 | МДж/м3 | ккал/м3 | МДж/м3 | ккал/м3 | °С | г/м3 | г/м3 | г/м3
06 | 94.659 | 3.074 | 0.956 | 0.153 | 0.144 | 0.002 | 0.028 | 0.019 | 0.012 | 0.049 | 0.668 | 0.236 | 0,7106 | 34,70 | 8 288 | 38,47 | 9 187 | 50,08 | 11 961 | -19,8
13 | 93.774 | 3.757 | 1.184 | 0.185 | 0.173 | 0.003 | 0.032 | 0.023 | 0.014 | 0.005 | 0.557 | 0.293 | 0,7184 | 35,09 | 8 382 | 38,89 | 9 287 | 50,35 | 12 025 | -17,9
21 | 94.228 | 3.414 | 1.089 | 0.175 | 0.167 | 0.002 | 0.032 | 0.023 | 0.016 | 0.006 | 0.585 | 0.263 | 0,7148 | 34,94 | 8 346 | 38,73 | 9 249 | 50,27 | 12 006 | -16,5
29 | 93.762 | 3.692 | 1.212 | 0.202 | 0.195 | 0.003 | 0.038 | 0.027 | 0.018 | 0.005 | 0.558 | 0.288 | 0,7194 | 35,14 | 8 392 | 38,94 | 9 299 | 50,38 | 12 032 | -16,8 | <0,001 | <0,001 | 0
| е22 | 23 | 24 | 25 | 26 | 27 | 28 | 29 | 30 | 31 | 32 | 33 | 39 | 40 | 41 | 42 | 43 | 44 |  | 46 | 37 | 36 | 35
| Начальник Кременчуцького ЛВУМГ | [8 empty] | Кучерук В. М. | [7 empty] | 01.07.2016р.
| Керівник підрозділу підприємства, якому підпорядкована лабораторія | [8 empty] | П. І. Б. |  |  |  | підпис |  |  |  | дата
| Лаборант ВХАЛ | [8 empty] | Голованова Ж. К. | [7 empty] | 01.07.2016р.
| Лабораторія, де здійснювались вимірювання газу | [8 empty] | П. І. Б. |  |  |  | підпис |  |  |  | дата