## ШДО
ПАТ "УКРТРАНСГАЗ"
Філія "УМГ"ХАРКІВТРАНСГАЗ"
Криворізького ЛВУМГ
Вимірювальна хіміко-аналітична лабораторія
Свідоцтво про атестацію № ПЄ0048/2013 дійсне до 16.05.2018 р.
ПАСПОРТ ФІЗИКО-ХІМІЧНИХ ПОКАЗНИКІВ ПРИРОДНОГО ГАЗУ
переданого УМГ "ХАРКІВТРАНСГАЗ" Криворізьким ЛВУМГ по ГРС1м.Кривий Ріг,ГРС 1Ам.Кривий Ріг, ГРС 2 м.Кривий Ріг,ГРС с.Широке( Мічуріна) , ГРС с.Червоноармійське, ГРС с.Сергіївка, ГРС смт. Софіївка, ГРС с. Гуляй поле, ГРС с.Лозоватка(Преображенка ), ГРС с. Олександрівка, ГРС м. Зеленодольськ , ГРС с.Червона Зірка( Апостолово2), ГРС м. Апостолове, ГРС с. Дмитрівка, ГРС с. Кірове , ГРС с. Лошкарівка, ГРС м.Нікополь, ГРС с. Олександропіль, ГРС м.Марганець, ГРС м. Орджонікідзе , ГРСс.Південне(Нікополь 2), ГРС с. Новоюлівка, ГРС с.Кам'яне поле та прийнятого ПАТ Криворіжгаз, ПАТ Дніпропетровськгаз Дніпропетровська обл, ВАТ Кіровоградгаз Кіровоградська обл,
по магістральному газопроводу ШДО за період з 01.06.2016 по 30.06.2016 р.
Число місяця | Компонентний склад, % мол. | [11 empty] | при 20°С; 101,325 кПа | [5 empty] | Температура точки роси вологи (Р=3.92 Мпа), ºС | Температура точки роси вуглеводнів, ºС | Маса механічних домішок, мг/м³ | Масова концентрація меркаптанової сірки, мг/м³ | Масова концентрація сірководню, мг/м³
| метан C1 | етан C2 | пропан C3 | ізо-бутан i-C4 | н-бутан н C4 | нео-пентан нео-C5 | ізо-пентан i-C5 | н-пентан н-C5 | гексани та вищі C6+ | Кисень О2 | азот N2 | діоксид вуглецю CO2 | густина кг/м³ | теплота зоряння нижча МДж/м³ | теплота зоряння нижча кКал/м³ | Теплота згоряння вища МДж/м³ | Теплота згоряння вища кКал/м³ | число Воббе вище МДж/м³
1 | 94.669 | 2.97 | 0.995 | 0.152 | 0.171 | 0.004 | 0.037 | 0.025 | 0.029 |  | 0.692 | 0.256 | 0.712 | 34.77 | 8304.6718 | 38.53 | 9202.7324 | 50.12 | [5 empty] | 100 | ОК | 49.4984 | 11822.5
2 | 94.894 | 2.771 | 0.918 | 0.142 | 0.163 | 0.004 | 0.036 | 0.026 | 0.034 |  | 0.77 | 0.242 | 0.71 | 34.64 | 8273.6219 | 38.4 | 9171.6824 | 50.02 |  |  | не виявл. |  |  | 100 | ОК | 0
3 | 94.873 | 2.804 | 0.929 | 0.145 | 0.159 | 0.003 | 0.037 | 0.028 | 0.034 |  | 0.753 | 0.235 | 0.71 | 34.67 | 8280.7872 | 38.43 | 9178.8478 | 50.23 | [5 empty] | 100 | ОК | 0
4 | 94.396 | 3.135 | 1.026 | 0.162 | 0.177 | 0.004 | 0.04 | 0.028 | 0.035 |  | 0.733 | 0.264 | 0.714 | 34.83 | 8319.0026 | 38.6 | 9219.4516 | 50.14 | [5 empty] | 100 | ОК | 49.9402 | 11928
5 | 93.406 | 3.796 | 1.241 | 0.192 | 0.204 | 0.004 | 0.043 | 0.028 | 0.035 |  | 0.717 | 0.334 | 0.722 | 35.15 | 8395.4333 | 38.94 | 9300.6592 | 50.29 | [5 empty] | 100 | ОК | 49.9297 | 11925.5
6 | 93.959 | 3.449 | 1.126 | 0.177 | 0.191 | 0.005 | 0.04 | 0.027 | 0.034 |  | 0.703 | 0.289 | 0.718 | 34.99 | 8357.2179 | 38.77 | 9260.0554 | 50.23 | [5 empty] | 100 |  | 49.9025 | 11919
7 | 93.985 | 3.453 | 1.112 | 0.171 | 0.185 | 0.004 | 0.04 | 0.028 | 0.034 |  | 0.706 | 0.282 | 0.717 | 34.98 | 8354.8295 | 38.76 | 9257.667 | 50.23 | [5 empty] | 100 |  | 49.8786 | 11913.3
8 | 93.522 | 3.717 | 1.205 | 0.186 | 0.202 | 0.004 | 0.042 | 0.03 | 0.035 |  | 0.732 | 0.325 | 0.721 | 35.1 | 8383.491 | 38.89 | 9288.7169 | 50.26 | -13.2 | -6.7 |  |  |  | 100 |  | 0
9 | 93.397 | 3.784 | 1.228 | 0.19 | 0.208 | 0.004 | 0.045 | 0.031 | 0.037 |  | 0.745 | 0.331 | 0.722 | 35.14 | 8393.0448 | 38.93 | 9298.2708 | 50.27 |  |  |  | 0.001 | <0,0001 | 100 |  | 49.8941 | 11917
10 | 93.742 | 3.571 | 1.16 | 0.181 | 0.201 | 0.004 | 0.045 | 0.03 | 0.036 |  | 0.721 | 0.309 | 0.72 | 35.05 | 8371.5487 | 38.84 | 9276.7746 | 50.24 | [5 empty] | 100 |  | 0
11 | 93.393 | 3.805 | 1.227 | 0.188 | 0.207 | 0.005 | 0.044 | 0.03 | 0.037 |  | 0.729 | 0.335 | 0.722 | 35.15 | 8395.4333 | 38.94 | 9300.6592 | 50.28 | [5 empty] | 100 |  | 0
12 | 93.234 | 3.898 | 1.254 | 0.193 | 0.21 | 0.004 | 0.044 | 0.031 | 0.038 |  | 0.749 | 0.345 | 0.724 | 35.18 | 8402.5986 | 38.98 | 9310.2131 | 50.28 | [5 empty] | 100 |  | 0
13 | 93.069 | 3.991 | 1.282 | 0.197 | 0.219 | 0.004 | 0.047 | 0.032 | 0.04 |  | 0.76 | 0.359 | 0.725 | 35.23 | 8414.5409 | 39.03 | 9322.1553 | 50.3 | [5 empty] | 100 |  | 0
14 | 93.172 | 3.868 | 1.235 | 0.189 | 0.208 | 0.004 | 0.047 | 0.032 | 0.041 |  | 0.853 | 0.351 | 0.724 | 35.13 | 8390.6563 | 38.92 | 9295.8823 | 50.2 | [5 empty] | 100 |  | 0
15 | 93.018 | 4.013 | 1.282 | 0.196 | 0.212 | 0.004 | 0.042 | 0.033 | 0.04 |  | 0.789 | 0.371 | 0.725 | 35.21 | 8409.764 | 39.01 | 9317.3784 | 50.27 | [5 empty] | 100 | ОК | 0
16 | 93.29 | 3.837 | 1.239 | 0.189 | 0.207 | 0.005 | 0.044 | 0.033 | 0.038 |  | 0.792 | 0.326 | 0.723 | 35.15 | 8395.4333 | 38.94 | 9300.6592 | 50.26 | -9.9 | -6 |  | 0.0012 | <0,0001 | 100 | ОК | 0
17 | 93.594 | 3.596 | 1.165 | 0.181 | 0.196 | 0.004 | 0.041 | 0.03 | 0.037 |  | 0.843 | 0.313 | 0.72 | 35.01 | 8361.9948 | 38.79 | 9264.8323 | 50.16 | [5 empty] | 100 | ОК | 0
18 | 93.235 | 3.544 | 1.106 | 0.159 | 0.184 | 0.004 | 0.037 | 0.026 | 0.034 |  | 1.383 | 0.288 | 0.721 | 34.75 | 8299.8949 | 38.51 | 9197.9555 | 49.78 | [5 empty] | 100 |  | 0
19 | 92.971 | 3.584 | 1.11 | 0.155 | 0.19 | 0.004 | 0.039 | 0.028 | 0.035 |  | 1.625 | 0.259 | 0.722 | 34.7 | 8287.9526 | 38.45 | 9183.6247 | 49.66 | [5 empty] | 100 |  | 0
20 | 93.11 | 3.544 | 1.113 | 0.16 | 0.195 | 0.004 | 0.038 | 0.029 | 0.034 |  | 1.529 | 0.244 | 0.721 | 34.74 | 8297.5064 | 38.49 | 9193.1786 | 49.73 | [5 empty] | 100 |  | 0
21 | 94.048 | 3.56 | 1.129 | 0.177 | 0.171 | 0.004 | 0.032 | 0.021 | 0.02 |  | 0.56 | 0.278 | 0.716 | 35.02 | 8364.3833 | 38.81 | 9269.6092 | 50.32 | -8.7 | -4.1 |  | 0.001 | <0,0001 | 100 |  | 0
22 | 93.707 | 3.519 | 1.119 | 0.171 | 0.186 | 0.004 | 0.036 | 0.024 | 0.026 |  | 0.947 | 0.262 | 0.718 | 34.91 | 8338.1103 | 38.68 | 9238.5593 | 50.09 | [5 empty] | 100.001 |  | 0
23 | 93.282 | 3.512 | 1.109 | 0.162 | 0.189 | 0.005 | 0.039 | 0.027 | 0.034 |  | 1.374 | 0.267 | 0.721 | 34.77 | 8304.6718 | 38.52 | 9200.3439 | 49.81 | [5 empty] | 100 |  | 0
24 | 93.053 | 3.52 | 1.111 | 0.159 | 0.203 | 0.004 | 0.038 | 0.029 | 0.038 |  | 1.588 | 0.257 | 0.722 | 34.72 | 8292.7295 | 38.47 | 9188.4016 | 49.69 | [5 empty] | 100 | ОК | 0
25 | 93.112 | 3.437 | 1.112 | 0.159 | 0.201 | 0.004 | 0.041 | 0.03 | 0.038 |  | 1.6 | 0.266 | 0.722 | 34.69 | 8285.5642 | 38.44 | 9181.2363 | 49.66 | [5 empty] | 100 | ОК | 0
26 | 93.015 | 3.593 | 1.156 | 0.165 | 0.203 | 0.004 | 0.042 | 0.031 | 0.041 |  | 1.467 | 0.283 | 0.723 | 34.8 | 8311.8372 | 38.56 | 9209.8978 | 49.78 | [5 empty] | 100 | ОК | 0
27 | 93.024 | 3.442 | 1.107 | 0.156 | 0.198 | 0.004 | 0.041 | 0.03 | 0.038 |  | 1.709 | 0.251 | 0.722 | 34.65 | 8276.0103 | 38.4 | 9171.6824 | 49.6 | [5 empty] | 100 | ОК | 0
28 | 93.026 | 3.425 | 1.101 | 0.154 | 0.198 | 0.004 | 0.041 | 0.029 | 0.036 |  | 1.754 | 0.232 | 0.722 | 34.63 | 8271.2334 | 38.38 | 9166.9055 | 49.58 | [5 empty] | 100 |  | 0
29 | 92.86 | 3.581 | 1.124 | 0.161 | 0.205 | 0.005 | 0.039 | 0.031 | 0.034 |  | 1.725 | 0.235 | 0.723 | 34.7 | 8287.9526 | 38.45 | 9183.6247 | 49.63 |  |  | не виявл. |  |  | 100 |  | 0
30 | 93.812 | 3.58 | 1.148 | 0.179 | 0.184 | 0.004 | 0.034 | 0.024 | 0.023 |  | 0.732 | 0.28 | 0.718 | 35 | 8359.6064 | 38.78 | 9262.4439 | 50.23 | [5 empty] | 100 | ОК | 0
31 | [23 empty] | 0 |  | 0
| Начальник Криворізького ЛВУМГ Р.В.Матвієнко | [15 empty] | 01.07.2016 р.
| Підрозділу підприємства, якому підпорядкована ВХАЛ | [9 empty] | прізвище |  |  | підпис |  |  |  | дата
| Завідувач ВХАЛ О.Г.Степанова | [15 empty] | 01.07.2016 р.
| ВХАЛ, де здійснювались аналізи газу | [9 empty] | прізвище |  |  | підпис |  |  |  | дата

## Додаток ШДО
ПАТ "УКРТРАНСГАЗ"
Філія УМГ"Харківтрансгаз"
Криворізьке ЛВУМГ
Додаток до Паспорту фізико-хімічних показників природного газу
переданого УМГ "ХАРКІВТРАНСГАЗ" Криворізьким ЛВУМГ по ГРС1м.Кривий Ріг,ГРС 1Ам.Кривий Ріг, ГРС 2 м.Кривий Ріг,ГРС с.Широке( Мічуріна) , ГРС с.Червоноармійське, ГРС с.Сергіївка, ГРС смт. Софіївка, ГРС с. Гуляй поле, ГРС с.Лозоватка(Преображенка ), ГРС с. Олександрівка, ГРС м. Зеленодольськ , ГРС с.Червона Зірка( Апостолово2), ГРС м. Апостолове, ГРС с. Дмитрівка, ГРС с. Кірове , ГРС с. Лошкарівка, ГРС м.Нікополь, ГРС с. Олександропіль, ГРС м.Марганець, ГРС м. Орджонікідзе , ГРСс.Південне(Нікополь 2), ГРС с. Новоюлівка, ГРС с.Кам'яне поле та прийнятого ПАТ Криворіжгаз, ПАТ Дніпропетровськгаз Дніпропетровська обл, ВАТ Кіровоградгаз Кіровоградська обл,
по магістральному газопроводу ШДО за період з 01.06.2016 по 30.06.2016 р.
Число місяця | Обсяг газу, переданого за добу, м3 | [20 empty] | Загальний обсяг газу, м3 | Теплота згоряння ниижа, (за поточну добу та середньозважене значення за місяць) МДж/м3
| ГРС 1 м Кривий Ріг | ГРС 1А м Кривий Ріг | ГРС 2 м Кривий Ріг | ГРС с Широке | ГРС с Червоноармійське | ГРС Сергіївка | ГРС смт Софіївка | ГРС с Лозоватка | ГРС Олександрівка | ГРС м Зеленодольск | ГРС Червона Зірка | ГРС м Апостолове | ГРС с Дмитрівка | ГРС с Кірове | ГРС с Лошкарівка | ГРС с Олександропіль | ГРС м Марганець | ГРС м Орджонікідзе | ГРС с Південне | ГРС с Новоюлівка | ГРС Кам'яне Поле
1 | 575377.03 | 1166341.47 | 211435.65 | 2338.48 | 1011.1 | 532.95 | 4044.43 | 2104.77 | 640.42 | 16267.11 | 2643.54 | 6952.19 | 170.46 | 451.03 | 642.58 | 783.36 | 17871.6 | 25135.52 | 4686.26 | 502.83 | 2025.61 | 2041958.39 | 34.77 | Если в первом числе месяца у нас не было измерения ФХП, то в X15 вводим последнее значение Теплоты сгорания низшей вручную из прошлого месяца!
2 | 416816.54 | 1030441.69 | 216338.41 | 2407.3 | 1027.11 | 509.06 | 4283.97 | 2683.21 | 643.78 | 7687.35 | 2721.98 | 6750.73 | 172.77 | 529.25 | 678.37 | 793.35 | 18777.82 | 26060.73 | 5224.63 | 554.67 | 2083.23 | 1747185.95 | 34.64
3 | 428833.09 | 946390.63 | 207990.28 | 962.47 | 1059.49 | 513.53 | 4719.4 | 2735 | 690.4 | 7909.83 | 2466.5 | 6659.32 | 149.51 | 527.96 | 668.68 | 751.25 | 17180.12 | 24850.47 | 4752.14 | 533.24 | 2025.7 | 1662369.01 | 34.67
4 | 389972.55 | 1039882.88 | 199677.21 | 1021.01 | 1109.49 | 553.69 | 4461.98 | 2913.22 | 714.93 | 10483.52 | 2933.82 | 7025.44 | 203.64 | 626.18 | 744.67 | 809.98 | 16714.73 | 18658.19 | 6338.76 | 555.55 | 2062.58 | 1707464.02 | 34.83
5 | 533710.7 | 1057503.88 | 194798.46 | 501.72 | 1167.39 | 515.58 | 4286.49 | 2916.64 | 683.22 | 8454.85 | 2492.54 | 7057.52 | 185.47 | 397.4 | 708.17 | 770.97 | 16878.61 | 25045.36 | 5043.65 | 533.43 | 2038.86 | 1865690.91 | 35.15
6 | 764742.23 | 1289604.06 | 217004.88 | 1944.78 | 891.81 | 553.58 | 4241.33 | 2639.1 | 723.47 | 8158.83 | 2647.14 | 6701.9 | 163.86 | 531.16 | 645.17 | 788.15 | 18725.47 | 19889 | 6722.1 | 557.31 | 2064.95 | 2349940.28 | 34.99
7 | 500529.52 | 1068554.47 | 226367.77 | 2499.53 | 1251.07 | 545.26 | 4717.82 | 2879.92 | 666.29 | 11002.38 | 2793.59 | 7398.53 | 191.85 | 539.6 | 722.17 | 837.3 | 19600.49 | 23921.05 | 9263.17 | 604.24 | 2125.85 | 1887011.87 | 34.98
8 | 380650.1 | 966178.97 | 210933.38 | 2212.55 | 1380.27 | 581.95 | 5082.32 | 2904.03 | 792.18 | 8735.62 | 2533.34 | 8116.31 | 180.39 | 573.8 | 739.35 | 820.15 | 19648.44 | 31158.38 | 9869.33 | 604.95 | 2202.51 | 1655898.32 | 35.1
9 | 440684.26 | 921904.78 | 220032.28 | 1123.6 | 1175.97 | 551.5 | 4284.33 | 2874.53 | 787.69 | 117640.77 | 2813.83 | 7484.03 | 187.28 | 578.87 | 708.6 | 809.54 | 18955.73 | 23551.06 | 7289.32 | 593.97 | 2182.73 | 1776214.67 | 35.14
10 | 423247.35 | 925888.38 | 209253.91 | 895.47 | 1175.32 | 562.27 | 4514.18 | 2792.31 | 718.56 | 41625.43 | 2739.25 | 7327.03 | 181.23 | 536.05 | 692.78 | 768.07 | 17361.12 | 26434.46 | 6610 | 592.67 | 2100.6 | 1676016.44 | 35.05
11 | 539060.53 | 1048065.19 | 197811.04 | 1076.34 | 1239.29 | 624.47 | 4761.9 | 3097.05 | 769.87 | 9781.81 | 3045.56 | 7428.92 | 184.57 | 562.81 | 744.19 | 824.44 | 16546.68 | 18603.78 | 5831.71 | 647.28 | 2082.62 | 1862790.05 | 35.15
12 | 431548.45 | 959758.09 | 202454.27 | 638.28 | 1268.94 | 605.41 | 4503.92 | 3046.27 | 757.03 | 17599.55 | 3044.46 | 7694.84 | 184.9 | 577.95 | 782.49 | 852.71 | 17342.53 | 20385.35 | 7756.83 | 640.51 | 2113.72 | 1683556.5 | 35.18
13 | 426074.65 | 910423.69 | 210950 | 1883.51 | 1153.46 | 538.99 | 4576.93 | 2865.65 | 674.08 | 10230.54 | 2440.39 | 6913.81 | 183.8 | 551.19 | 700.66 | 755.43 | 19338.48 | 24703.22 | 6942.85 | 550.74 | 2081.93 | 1634534 | 35.23
14 | 374966.65 | 848864.09 | 213410.21 | 2324.04 | 1009.73 | 491.99 | 3998.06 | 2419.31 | 601.94 | 63061.41 | 2260.24 | 6795.89 | 131.88 | 483.72 | 642.69 | 704.54 | 15970.42 | 25433.09 | 5751.45 | 515.58 | 1955.03 | 1571791.96 | 35.13
15 | 369203.01 | 891977.06 | 207039.64 | 2413.67 | 1005.19 | 513.72 | 3647.28 | 2725.16 | 656.99 | 46152.9 | 2400.21 | 6639.69 | 185.44 | 499.42 | 637.26 | 706.38 | 17579.27 | 25702.56 | 5419.48 | 526.07 | 2060.1 | 1587690.5 | 35.21
16 | 488300.13 | 1054889.25 | 215985.56 | 2460.78 | 1003.39 | 503.27 | 4579.25 | 2671.55 | 669.52 | 73218.22 | 2410.11 | 6923.14 | 171.79 | 509.35 | 651.57 | 699.11 | 18486.6 | 25368.73 | 5283.4 | 521.13 | 2034.2 | 1907340.05 | 35.15
17 | 382257.53 | 976368.25 | 191950.69 | 2204.65 | 1044.93 | 492.43 | 4065.87 | 2505.99 | 663.36 | 137099.65 | 2445.79 | 6491.47 | 159.86 | 473.4 | 655.57 | 946.66 | 16066.41 | 14655.36 | 6048.09 | 527.52 | 1996.95 | 1749120.43 | 35.01
18 | 418993.38 | 1014014.66 | 175636.88 | 600.12 | 1109.36 | 552.77 | 4216.45 | 2777.16 | 699.51 | 7424.14 | 2786.89 | 7125.74 | 177.65 | 498.34 | 706.65 | 414.16 | 14871.6 | 17766.4 | 5967.12 | 519.33 | 1984.68 | 1678842.99 | 34.75
19 | 523046.83 | 1046583.22 | 164420.09 | 523.85 | 818.16 | 477.68 | 3696.91 | 2518.83 | 618.35 | 8949.18 | 2373.41 | 5269.4 | 137.17 | 443.47 | 584.62 | 1146.93 | 12401.4 | 16015.98 | 4248.95 | 474.7 | 1850.09 | 1796599.22 | 34.7
20 | 379592.63 | 949151.16 | 174716.84 | 1822.33 | 892.07 | 497.16 | 3917.87 | 2518.34 | 592.36 | 7128.33 | 2458.54 | 5947.24 | 177.63 | 472.03 | 611.85 | 371.99 | 14114.63 | 20632.94 | 3374.74 | 460.88 | 1957.39 | 1571408.95 | 34.74
21 | 378367.66 | 882652.41 | 179042.71 | 2483.8 | 843.05 | 436.19 | 3956.56 | 2177.72 | 538.32 | 6983.77 | 2373.79 | 5442.23 | 129.24 | 467.4 | 558.39 | 1158.02 | 15361.06 | 23846.3 | 5503.31 | 439.04 | 1890.3 | 1514651.27 | 35.02
22 | 427280.61 | 951052.97 | 194882.27 | 2374.32 | 891.49 | 429.26 | 4042.87 | 2283.41 | 550.51 | 7845.63 | 2027.06 | 5467.45 | 158.12 | 456.04 | 697.37 | 562.75 | 16206.34 | 24529.17 | 4056.76 | 422.84 | 1917.23 | 1648134.47 | 34.91
23 | 738326.05 | 1035513.97 | 154787.32 | 2914.96 | 894.58 | 461.09 | 4796.54 | 2233.63 | 593.78 | 8210 | 2402.06 | 5719.54 | 140.71 | 477.17 | 563.65 | 693.38 | 15405.02 | 22222.5 | 4268.25 | 455.69 | 1833.18 | 2002913.07 | 34.77
24 | 629502.39 | 897170.72 | 119960.14 | 2585.47 | 952.65 | 476.07 | 4265.17 | 2607.42 | 591.04 | 8541.73 | 2425.51 | 5690.95 | 163.74 | 491.73 | 588.97 | 868.73 | 15735.67 | 16778.46 | 4967.94 | 482.04 | 1841.35 | 1716687.89 | 34.72
25 | 707658.02 | 921187.19 | 107767.2 | 2233.69 | 1036.84 | 462.25 | 3919.14 | 2726.58 | 635.32 | 7954.4 | 2500.28 | 5974.56 | 135.13 | 457.45 | 643.27 | 990.51 | 13860.04 | 16029.25 | 5933.63 | 472.47 | 1819.08 | 1804396.3 | 34.69
26 | 649376.72 | 977097.03 | 97576.75 | 472.72 | 980.09 | 484.27 | 3356.9 | 2566.5 | 566.06 | 8322.09 | 2346.96 | 5113.67 | 146.07 | 436.86 | 624.76 | 889.44 | 13099.93 | 20769.04 | 5230.97 | 468.13 | 1801.39 | 1791726.35 | 34.8
27 | 627232.97 | 918350.47 | 93923 | 1234.09 | 955.4 | 453.67 | 3876.99 | 2439.17 | 548.66 | 42406.02 | 2171.39 | 5574.24 | 139.89 | 463.56 | 593.48 | 931.59 | 12549.85 | 17856.19 | 3455.79 | 465.82 | 1791.35 | 1737413.59 | 34.65
28 | 681380.33 | 919709.44 | 97544.95 | 2246.4 | 965.1 | 472.06 | 3661.43 | 2499.14 | 527.66 | 53998.85 | 2180.12 | 5750.57 | 174.07 | 457.38 | 535.09 | 1210.57 | 12988.25 | 23736.14 | 3305.26 | 435.91 | 1798.99 | 1815577.71 | 34.63
29 | 711092.72 | 1013438.31 | 112804.56 | 2367.85 | 985.92 | 477.4 | 3491.55 | 2533.66 | 584.64 | 71698.37 | 1843.5 | 5521.75 | 138.33 | 469.69 | 599.88 | 947.03 | 13414.37 | 19250.69 | 4093.29 | 454.24 | 1792.12 | 1967999.87 | 34.7
30 | 698194.13 | 1028345.88 | 114749.78 | 2541.43 | 960.34 | 491.41 | 3541.38 | 2647.04 | 610.89 | 212545.72 | 2358.17 | 5798.01 | 170.05 | 478.95 | 641.84 | 937.07 | 16318.43 | 18378.76 | 3634.41 | 449.75 | 1794.35 | 2115587.79 | 35
Загальний обсяг газу, м3 | 15436018.76 | 29657304.26 | 5341246.13 | 53309.21 | 31259 | 15360.93 | 125509.22 | 79302.31 | 19510.83 | 1047118 | 75079.97 | 194756.11 | 4976.5 | 15019.21 | 19714.79 | 24543.56 | 489371.11 | 657368.13 | 166873.59 | 15562.53 | 59308.67 | 53528512.82 | 34.9134 | Столбец X не трогать, данные пересчитываются и переносятся из Паспорта!
31
| Начальник Криворізького ЛВУМГ | [7 empty] | Р.В.Матвієнко
| Керівник підрозділу підприємства |  |  |  | підпис |  |  |  | прізвище
| Начальник служби ГВ та М | [7 empty] | Ю.А.Байда
| Керівник служби, відповідальної за облік газу |  |  |  | підпис |  |  |  | прізвище

## Лист3
подобъектов объекта для Дополнения (осн.) за 6/16.
День |  | ГРС Марфовка |  | Прогрес |  | ГРС-1 |  | ГРС-1А |  | ГРС-2 |  | ГРС-3 |  | ГРС-6(блок №1) |  | ГРС-6(блок №2) |  | Радушное |  | ГРС Аеропорт |  | ГРС Гейковка |  | ГРС Мічуріна |  | Веселе |  | Шевченко |  | ГРС Зеленодольськ |  | ГРС Апостолово-2 |  | Апостолово |  | Вишневе |  | ГРС Жовті Води |  | ГРС Липове |  | Новозалесье |  | Пятихатки |  | Савро |  | Гуляй поле |  | Преображенка |  | Марганец |  | ГРС Дмитровка |  | ГРС Кирово |  | ГРС Нікополь (1) |  | ГРС Нікополь (бройлерна ф-ка) |  | ГРС Олександрополь |  | Н¦кополь-2 |  | Dy-150 |  | Красноармейское |  | УЗ Новоюльевка |  | Сергеевка |  | Софиевка |  | ГРС-4 |  | Александровка |  | Андреевка |  | Зелена Балка |  | ГРС Карп¦вка |  | УЗ |  | ГРС Лошкаревка |  | Dy-300 |  | для Дополнения
1 | B | 6174.88 | AB | 560.89 | AB | 575377.03 | B | 1166341.47 | AB | 211435.65 | A | 461590 | AB | 690.79 | B | 65208.4 | AB | 1886.18 | AB | 2481.21 | B | 676.77 | B | 2338.48 |  | 1694.6 | B | 2025.61 | AB | 16267.11 | AB | 2643.54 | B | 6952.19 | B | 2786.22 | A | 54286.84 | B | 1907.97 | AB | 1140.33 |  | 7719.33 | A | 1004.91 | AB | 716.99 | AB | 2104.77 | B | 17871.6 | AB | 170.46 | AB | 451.03 | B | 161530.54 | B | 11957.78 | B | 783.36 | B | 4686.26 | B | 25135.52 | B | 1011.1 | B | 502.83 | AB | 532.95 | B | 4044.43 | B | 11828.51 | AB | 640.42 | B | 1155.42 | AB | 910.21 | AB | 932.04 | AB | 210.31 | AB | 642.58 | B | 0 | AB | 2841009.52
2 | B | 6419.71 | AB | 558.69 | AB | 416816.54 | B | 1030441.69 | AB | 216338.41 | AB | 502717.08 | B | 573.82 | B | 71024.95 | B | 2018.07 | AB | 2552.39 | B | 667.13 | B | 2407.3 | B | 1683.14 | B | 2083.23 | B | 7687.35 | AB | 2721.98 | B | 6750.73 | AB | 2818.45 | ABC | 53699.33 | B | 1872.32 | AB | 1181.1 | B | 7915.22 | AB | 1060.16 | AB | 768.92 | AB | 2683.21 | B | 18777.82 | AB | 172.77 | AB | 529.25 | B | 229147.23 | B | 12111.16 | B | 793.35 | B | 5224.63 | B | 26060.73 | B | 1027.11 | B | 554.67 | AB | 509.06 | B | 4283.97 | B | 11750.22 | AB | 643.78 | B | 1177.98 | AB | 924.12 | AB | 914.76 | AB | 239.22 | AB | 678.37 | B | 0 | ABC | 2660981,14*
3 | B | 6235.44 | AB | 594.4 | AB | 428833.09 | B | 946390.63 | AB | 207990.28 | AB | 136096.99 | B | 645.15 | B | 67944.4 | AB | 1869.32 | AB | 2544.73 | B | 644.57 | B | 962.47 | B | 1682.21 | B | 2025.7 | AB | 7909.83 | AB | 2466.5 | B | 6659.32 | B | 2811.84 | ABC | 50271.87 | B | 1907.45 | AB | 1198.81 | B | 7728.94 | B | 1025.98 | AB | 815.7 | B | 2735 | B | 17180.12 | AB | 149.51 | AB | 527.96 | B | 201612.14 | B | 9470.58 | B | 751.25 | B | 4752.14 | B | 24850.47 | B | 1059.49 | B | 533.24 | AB | 513.53 | B | 4719.4 | B | 10537.59 | AB | 690.4 | B | 1192.22 | AB | 911.42 | AB | 958.29 | AB | 218.7 | AB | 668.68 | B | 0 | ABC | 2171287,76*
4 | B | 6514.19 | AB | 612.99 | AB | 389972.55 | B | 1039882.88 | AB | 199677.21 | A | 14150.09 | AB | 543.44 | B | 65302.32 | AB | 1983.93 | AB | 2648.41 | B | 633.27 | B | 1021.01 |  | 1820.4 | B | 2062.58 | AB | 10483.52 | AB | 2933.82 | B | 7025.44 | B | 2952.32 | A | 18387.56 | B | 1982.96 | AB | 1266.18 |  | 7696.62 |  | 1186.75 | AB | 868.7 | AB | 2913.22 | B | 16714.73 | AB | 203.64 | AB | 626.18 | AB | 117853.82 | AB | 4020.95 | B | 809.98 | B | 6338.76 | B | 18658.19 | B | 1109.49 | B | 555.55 | AB | 553.69 | B | 4461.98 | B | 10523.6 | AB | 714.93 | B | 1275.02 | AB | 935.26 | AB | 1005.3 | AB | 240.2 | AB | 744.67 | B | 0 | AB | 1971868.29
5 |  | 6696.06 | A | 569.34 | AB | 533710.7 | B | 1057503.88 | AB | 194798.46 | A | 289467.93 | A | 447.45 |  | 61757.22 | A | 2024.16 | A | 2544.05 |  | 630.2 | AB | 501.72 |  | 1722.46 | B | 2038.86 | AB | 8454.85 | AB | 2492.54 | AB | 7057.52 |  | 2970.47 | A | 13805.22 |  | 1997.17 | A | 1184.76 |  | 7675.76 |  | 1074.49 | AB | 896.51 | AB | 2916.64 | B | 16878.61 | AB | 185.47 | AB | 397.4 | B | 112793.46 | B | 9125.79 | B | 770.97 | B | 5043.65 | B | 25045.36 | B | 1167.39 | B | 533.43 | AB | 515.58 | B | 4286.49 |  | 12364.57 | AB | 683.22 |  | 1304.4 | A | 940.24 | A | 965.54 | A | 248.9 | A | 708.17 | B | 0 | AB | 2398897.09
6 | A | 6368.69 | A | 594.4 | AB | 764742.23 | B | 1289604.06 | AB | 217004.88 | A | 340958.3 | A | 680.42 |  | 69010.38 | A | 2076.78 | A | 2532.03 |  | 648.28 | AB | 1944.78 |  | 1742.24 | B | 2064.95 | B | 8158.83 | AB | 2647.14 | B | 6701.9 |  | 2837.62 | A | 14767.12 |  | 1924.73 | A | 1191.41 |  | 8153.27 |  | 1040.55 | AB | 770.67 | AB | 2639.1 | AB | 18725.47 | AB | 163.86 | AB | 531.16 | B | 145585.48 | B | 12398.19 | B | 788.15 | B | 6722.1 | B | 19889 | AB | 891.81 | B | 557.31 | AB | 553.58 | B | 4241.33 |  | 12027.56 | AB | 723.47 |  | 1285.63 | A | 1017.57 | A | 994.39 | A | 238.28 | AB | 645.17 | B | 0 | AB | 2978784.31
7 | B | 6829.13 | AB | 595.32 | AB | 500529.52 | B | 1068554.47 | AB | 226367.77 | AB | 379860.42 | AB | 1051.36 | B | 71299.78 | AB | 2082.19 | B | 2682.52 | B | 705.47 | B | 2499.53 | B | 1880.29 | B | 2125.85 | ABC | 11002.38 | B | 2793.59 | ABC | 7398.53 | B | 3107.74 | AB | 12352.05 | B | 2083.34 | AB | 1290.9 | B | 8942.83 | B | 1113.02 | AB | 816.64 | AB | 2879.92 | B | 19600.49 | AB | 191.85 | AB | 539.6 | B | 164100.28 | B | 14190.17 | B | 837.3 | B | 9263.17 | B | 23921.05 | AB | 1251.07 | B | 604.24 | AB | 545.26 | B | 4717.82 | B | 12909.44 | AB | 666.29 | B | 1223.66 | B | 954.37 | AB | 1074.94 | AB | 238.02 | AB | 722.17 | B | 0 | ABC | 2578395,74*
8 | B | 7057.06 | AB | 661.98 | AB | 380650.1 | B | 966178.97 | AB | 210933.38 | A | 423298.86 | AB | 677.85 | B | 71848.27 | B | 2145.11 | AB | 2689.19 | B | 693.69 | B | 2212.55 |  | 1837.03 | B | 2202.51 | AB | 8735.62 | B | 2533.34 | B | 8116.31 | B | 3274.04 | A | 11999.56 | B | 2170.23 | AB | 1367.23 |  | 9460.65 | A | 1180.45 | AB | 910.7 | AB | 2904.03 | B | 19648.44 | AB | 180.39 | AB | 573.8 | AB | 140933.83 | B | 11698.5 | B | 820.15 | B | 9869.33 | B | 31158.38 | B | 1380.27 | B | 604.95 | AB | 581.95 | B | 5082.32 | B | 12455.7 | AB | 792.18 | B | 1262.39 | AB | 962.99 | AB | 1070.85 | AB | 238.76 | AB | 739.35 | B | 0 | AB | 2365793.24
9 | B | 6780.68 | AB | 658.92 | AB | 440684.26 | B | 921904.78 | AB | 220032.28 | AB | 386775.33 | AB | 546.24 | B | 69398.38 | B | 2015.35 | AB | 2624.94 | B | 648.89 | B | 1123.6 | B | 1783.8 | B | 2182.73 | AB | 117640.77 | B | 2813.83 | B | 7484.03 | B | 3107.11 | ABC | 11903.7 | B | 2131.08 | AB | 1337.07 | B | 9266.14 | AB | 1183.88 | AB | 930.07 | B | 2874.53 | B | 18955.73 | AB | 187.28 | AB | 578.87 | B | 185312.33 | B | 10478.65 | B | 809.54 | B | 7289.32 | B | 23551.06 | B | 1175.97 | B | 593.97 | AB | 551.5 | B | 4284.33 | B | 12011.71 | AB | 787.69 | B | 1288.56 | B | 948.17 | AB | 1000.85 | AB | 235.71 | AB | 708.6 | B | 0 | ABC | 2488582,24*
10 | B | 6700.34 | AB | 627.76 | AB | 423247.35 | B | 925888.38 | AB | 209253.91 | AB | 439111.77 | AB | 673.51 | B | 66425.56 | B | 2018.16 | AB | 2618.66 | B | 635.02 | AB | 895.47 | B | 1801.57 | B | 2100.6 | AB | 41625.43 | B | 2739.25 | B | 7327.03 | B | 2978.92 | AB | 13826.29 | B | 2050.7 | AB | 1272.49 | B | 8438.84 | B | 1169.68 | AB | 891.57 | AB | 2792.31 | B | 17361.12 | AB | 181.23 | AB | 536.05 | B | 176298.9 | AB | 9104.98 | B | 768.07 | B | 6610 | B | 26434.46 | B | 1175.32 | B | 592.67 | AB | 562.27 | B | 4514.18 | B | 11609.8 | AB | 718.56 | B | 1323.67 | B | 954.92 | AB | 1065.88 | AB | 257.61 | AB | 692.78 | B | 0 | AB | 2427873.03
11 | B | 7810.48 | AB | 675.1 | AB | 539060.53 | B | 1048065.19 | AB | 197811.04 | A | 509266.15 | B | 587.84 | B | 69688.07 | B | 2152.48 | AB | 2842.32 | B | 651.97 | B | 1076.34 |  | 1890.8 | B | 2082.62 | AB | 9781.81 | B | 3045.56 | B | 7428.92 | B | 3391.4 | A | 14620.59 | B | 2273.28 | AB | 1636.08 |  | 9751.76 | A | 1336.15 | B | 974.55 | B | 3097.05 | B | 16546.68 | AB | 184.57 | AB | 562.81 | B | 126354.7 | AB | 4368.59 | B | 824.44 | B | 5831.71 | B | 18603.78 | B | 1239.29 | B | 647.28 | AB | 624.47 | B | 4761.9 | B | 11591.1 | AB | 769.87 | B | 1390.74 | B | 995.61 | AB | 1122.08 | AB | 274.94 | AB | 744.19 | B | 0 | AB | 2638436.83
12 |  | 7362.11 | A | 645.93 | AB | 431548.45 | B | 959758.09 | AB | 202454.27 | A | 516219.63 | A | 864.79 |  | 68266.06 | A | 2218.75 | A | 2743.82 |  | 657.98 | B | 638.28 |  | 1956.24 | B | 2113.72 | AB | 17599.55 | B | 3044.46 | B | 7694.84 |  | 3129.82 | A | 15047.38 |  | 2300 | A | 1376.68 |  | 8906.62 | A | 1285.81 | B | 950.02 | B | 3046.27 | B | 17342.53 | AB | 184.9 | AB | 577.95 | B | 125603.28 | AB | 8501.98 | B | 852.71 | B | 7756.83 | B | 20385.35 | B | 1268.94 | B | 640.51 | AB | 605.41 | B | 4503.92 |  | 13863.72 | AB | 757.03 |  | 1412.78 |  | 965.23 | A | 1240.68 | A | 254.47 | AB | 782.49 | B | 0 | AB | 2469330.29
13 |  | 6936.08 | A | 607.49 | AB | 426074.65 | B | 910423.69 | AB | 210950 | A | 482736.59 | A | 1086.03 |  | 62750.44 | A C | 1975.36 | A | 2549.43 |  | 664.35 | AB | 1883.51 |  | 1777.51 | B | 2081.93 | AB | 10230.54 | AB | 2440.39 | B | 6913.81 |  | 2909.83 | A | 56234.46 |  | 2209.48 | A | 1355.71 |  | 8857.49 | A | 1158.26 | B | 842.07 | AB | 2865.65 | B | 19338.48 | AB | 183.8 | AB | 551.19 | B | 175779.2 | AB | 9025.44 | B | 755.43 | B | 6942.85 | B | 24703.22 | B | 1153.46 | B | 550.74 | AB | 538.99 | B | 4576.93 |  | 12353.19 | AB | 674.08 |  | 1367.4 |  | 958.56 |  | 1201.65 | A | 249.26 | AB | 700.66 | B | 0 | ABC | 2470119,28*
14 | B | 6056.89 | AB | 544.31 | AB | 374966.65 | B | 848864.09 | AB | 213410.21 | AB | 472806.88 | AB | 571.06 | B | 65603.91 | AB | 1855.96 | AB | 2453.39 | AB | 665.32 | B | 2324.04 | B | 1618.41 | B | 1955.03 | AB | 63061.41 | AB | 2260.24 | B | 6795.89 | AB | 2621.92 | ABC | 80732.17 | B | 1968.98 | AB | 1158.97 | AB | 7000.28 | AB | 1052.31 | AB | 821.06 | B | 2419.31 | B | 15970.42 | B | 131.88 | AB | 483.72 | AB | 154599.37 | AB | 8586.56 | AB | 704.54 | AB | 5751.45 | B | 25433.09 | B | 1009.73 | B | 515.58 | AB | 491.99 | B | 3998.06 | B | 10799.26 | AB | 601.94 | B | 1364.73 | B | 922.27 | AB | 1036.9 | AB | 232.86 | AB | 642.69 | B | 0 | ABC | 2396865,72*
15 | B | 6200.24 | AB | 502.67 | ABC | 369203.01 | B | 891977.06 | AB | 207039.64 | A | 477004.8 | AB | 951.49 | B | 64897.05 | AB | 1863.96 | AB | 2497.39 | B | 680.46 | B | 2413.67 |  | 1739.16 | B | 2060.1 | AB | 46152.9 | B | 2400.21 | B | 6639.69 | AB | 2685.61 | A | 113785.69 | AB | 1861.01 | AB | 1105.85 |  | 7484.91 | A | 1077.53 | AB | 793.52 | B | 2725.16 | B | 17579.27 | AB | 185.44 | AB | 499.42 | B | 171342.69 | B | 9301.92 | AB | 706.38 | AB | 5419.48 | B | 25702.56 | B | 1005.19 | B | 526.07 | AB | 513.72 | B | 3647.28 | B | 10648.96 | AB | 656.99 | B | 1399.05 | AB | 1177.93 | AB | 953.2 | AB | 229.94 | AB | 637.26 | B | 0 | ABC | 2467875,55*
16 | B | 6324.34 | AB | 570.91 | AB | 488300.13 | B | 1054889.25 | AB | 215985.56 | A | 497084.21 | AB | 1037.41 | AB | 18695.64 | AB | 1959.78 | AB | 2271.65 | B | 663.48 | B | 2460.78 |  | 1665.7 | B | 2034.2 | AB | 73218.22 | AB | 2410.11 | B | 6923.14 | AB | 2777.96 | A | 62394.44 | AB | 1950.04 | AB | 1156.55 |  | 7633.24 | A | 1063.15 | B | 817.09 | B | 2671.55 | B | 18486.6 | AB | 171.79 | AB | 509.35 | B | 206407.37 | B | 8756.43 | AB | 699.11 | B | 5283.4 | B | 25368.73 | B | 1003.39 | B | 521.13 | AB | 503.27 | B | 4579.25 | B | 11686.08 | AB | 669.52 | B | 1451.09 | AB | 657.56 | AB | 1053.51 | AB | 239.33 | AB | 651.57 | B | 0 | AB | 2745657.01
17 | B | 6094.24 | AB | 539.7 | ABC | 382257.53 | B | 976368.25 | AB | 191950.69 | AB | 477985.65 | AB | 587.73 | B | 0 | AB | 1851.85 | AB | 2462.88 | B | 603.72 | B | 2204.65 | B | 1772.97 | B | 1996.95 | AB | 137099.65 | ABC | 2445.79 | AB | 6491.47 | B | 2759.77 | ABC | 39286.24 | B | 1932.69 | AB | 1152.12 | ABC | 5465.55 | AB | 1049.8 | AB | 856.78 | B | 2505.99 | B | 16066.41 | AB | 159.86 | AB | 473.4 | B | 218155.88 | AB | 9665.88 | AB | 946.66 | AB | 6048.09 | B | 14655.36 | B | 1044.93 | AB | 527.52 | AB | 492.43 | B | 4065.87 | B | 10773.27 | AB | 663.36 | B | 1428.24 | AB | 925.42 | AB | 1043.84 | AB | 236.6 | AB | 655.57 | B | 0 | ABC | 2535751,23*
18 | B | 6593.54 | AB | 528.54 | AB | 418993.38 | B | 1014014.66 | AB | 175636.88 | A | 483264.56 | B | 599.73 | B | 0 | AB | 1936.34 | AB | 2469.44 | B | 650.15 | AB | 600.12 | A | 1759.48 | B | 1984.68 | AB | 7424.14 | B | 2786.89 | AB | 7125.74 | B | 2959.98 | A | 13669.49 | B | 2058.19 | AB | 1277.44 |  | 7509.92 | A | 1168.69 | AB | 878.41 | B | 2777.16 | B | 14871.6 | AB | 177.65 | AB | 498.34 | AB | 139532.52 | AB | 3112.67 | AB | 414.16 | AB | 5967.12 | B | 17766.4 | B | 1109.36 | B | 519.33 | AB | 552.77 | B | 4216.45 | B | 10592.43 | AB | 699.51 | B | 1497.94 | B | 936.55 | AB | 1062.73 | AB | 276.98 | AB | 706.65 | B | 0 | AB | 2363178.68
19 |  | 5435.16 | A | 520.5 | AB | 523046.83 | B | 1046583.22 | AB | 164420.09 | A | 505456.59 | A | 794.01 |  | 0 | A | 1700.81 | A | 2352.6 |  | 596.93 | AB | 523.85 |  | 1600.18 | B | 1850.09 | AB | 8949.18 | AB | 2373.41 | AB | 5269.4 |  | 2388.94 | A | 12699.91 |  | 1769.14 | A | 986.43 |  | 6119.17 | A | 937.87 | AB | 744.98 | AB | 2518.83 | AB | 12401.4 | AB | 137.17 | AB | 443.47 | B | 113335.41 | AB | 3486.05 | AB | 1146.93 | B | 4248.95 | B | 16015.98 | B | 818.16 | B | 474.7 | AB | 477.68 | B | 3696.91 | A | 10321.4 | AB | 618.35 |  | 1438.58 |  | 839.67 | A | 896.11 | A | 225.96 | AB | 584.62 | B | 0 | AB | 2471245.62
20 |  | 6161.69 | A | 509.44 | AB | 379592.63 | B | 949151.16 | AB | 174716.84 | A | 507692.49 | A | 1102.28 |  | 0 | A | 1855.25 |  | 2284.55 |  | 650.37 | AB | 1822.33 |  | 1619.04 | B | 1957.39 | AB | 7128.33 | AB | 2458.54 | AB | 5947.24 |  | 2513.54 | A | 12259.42 |  | 1817.36 | A | 1024.01 |  | 7125.65 | A | 1027.84 | AB | 687.8 | B | 2518.34 | B | 14114.63 | AB | 177.63 | AB | 472.03 | B | 142995.34 | AB | 8595.24 | AB | 371.99 | B | 3374.74 | B | 20632.94 | B | 892.07 | B | 460.88 | AB | 497.16 | B | 3917.87 | A | 11610.71 | AB | 592.36 |  | 1458.76 |  | 863.05 | A | 938.28 | A | 233.78 | AB | 611.85 | B | 0 | AB | 2286434.88
21 |  | 5779.75 | A | 445.33 | AB | 378367.66 | B | 882652.41 | AB | 179042.71 | A | 439817.45 | A | 994.86 |  | 0 | A | 1768.02 | A | 2050.2 |  | 662.66 | B | 2483.8 |  | 1526.88 | B | 1890.3 | AB | 6983.77 | AB | 2373.79 | AB | 5442.23 |  | 2411.7 | A | 13254.5 |  | 1751.4 | A | 1004.18 |  | 6653.31 | A | 918.65 | AB | 678.7 | AB | 2177.72 | B | 15361.06 | B | 129.24 | AB | 467.4 | B | 195872.11 | B | 8100.11 | AB | 1158.02 | B | 5503.31 | B | 23846.3 | B | 843.05 | B | 439.04 | AB | 436.19 | B | 3956.56 | A | 10377.11 | AB | 538.32 |  | 1446.53 | A | 858.99 | A | 851.49 | A | 205.17 | AB | 558.39 | B | 0 | AB | 2212080.33
22 | B | 5737.12 | AB | 465.71 | AB | 427280.61 | B | 951052.97 | AB | 194882.27 | AB | 446001.37 | AB | 468.6 | B | 0 | AB | 1658.98 | AB | 2175.13 | B | 652.75 | B | 2374.32 | B | 1536.25 | B | 1917.23 | AB | 7845.63 | AB | 2027.06 | AB | 5467.45 | B | 3392.9 | AB | 12035.3 | B | 1689.7 | AB | 1004.09 | AB | 6498.1 | AB | 911.59 | AB | 726.11 | B | 2283.41 | B | 16206.34 | AB | 158.12 | AB | 456.04 | AB | 153884.36 | B | 8414.22 | AB | 562.75 | AB | 4056.76 | B | 24529.17 | B | 891.49 | B | 422.84 | AB | 429.26 | B | 4042.87 | AB | 9500.64 | AB | 550.51 | B | 1444.87 | AB | 829.84 | AB | 892.47 | AB | 206.57 | AB | 697.37 | B | 0 | AB | 2308261.13
23 | B | 5768.14 | AB | 512.98 | AB | 738326.05 | B | 1035513.97 | AB | 154787.32 | A | 459193.98 | AB | 912.06 | B | 0 | AB | 1652.14 | AB | 2236.62 | B | 627.62 | AB | 2914.96 |  | 1547.54 | B | 1833.18 | AB | 8210 | AB | 2402.06 | AB | 5719.54 | B | 4523.24 | A | 12854.75 | AB | 1725.33 | AB | 1038.57 | AB | 4873 | A | 949.62 | AB | 738.77 | AB | 2233.63 | B | 15405.02 | AB | 140.71 | AB | 477.17 | B | 188619.26 | B | 8106.57 | AB | 693.38 | AB | 4268.25 | AB | 22222.5 | B | 894.58 | B | 455.69 | AB | 461.09 | B | 4796.54 | B | 9133.89 | AB | 593.78 | B | 1441.07 | AB | 813.84 | AB | 899.68 | AB | 203.33 | AB | 563.65 | AB | 0 | AB | 2711285.06
24 | B | 5839.06 | AB | 528.42 | AB | 629502.39 | B | 897170.72 | AB | 119960.14 | ABC | 483353.97 | AB | 1045.95 | B | 0 | AB | 1692.36 | AB | 2252.28 | B | 615.45 | B | 2585.47 | B | 1562.26 | B | 1841.35 | AB | 8541.73 | B | 2425.51 | AB | 5690.95 | B | 3086.14 | AB | 13047.78 | B | 1782.28 | AB | 1067.31 | B | 6740.36 | AB | 966.33 | AB | 723.48 | B | 2607.42 | B | 15735.67 | AB | 163.74 | AB | 491.73 | B | 166169.23 | B | 7477.11 | AB | 868.73 | B | 4967.94 | B | 16778.46 | B | 952.65 | B | 482.04 | AB | 476.07 | B | 4265.17 | B | 9359.52 | AB | 591.04 | B | 1459.14 | B | 846.19 | AB | 924.78 | AB | 216.33 | AB | 588.97 | B | 0 | ABC | 2427443,64*
25 | B | 6082.72 | AB | 555 | AB | 707658.02 | B | 921187.19 | AB | 107767.2 | A | 336912.81 | AB | 713.81 | B | 0 | AB | 1783.82 | AB | 2254.99 | B | 643.79 | B | 2233.69 |  | 1602.1 | B | 1819.08 | AB | 7954.4 | AB | 2500.28 | AB | 5974.56 | B | 2589.67 | A | 24966.14 | B | 1911.3 | AB | 1099.09 |  | 6754.2 | A | 1000.64 | A | 848.49 | B | 2726.58 | B | 13860.04 | AB | 135.13 | AB | 457.45 | B | 141437.9 | AB | 3330.39 | AB | 990.51 | B | 5933.63 | B | 16029.25 |  | 1036.84 | B | 472.47 | AB | 462.25 | B | 3919.14 | AB | 9125.84 | A | 635.32 | B | 1495.71 | B | 871.03 | AB | 949.68 | AB | 222.2 | AB | 643.27 | B | 0 | AB | 2351547.62
26 |  | 5775.74 | A | 523.97 | AB | 649376.72 | B | 977097.03 | AB | 97576.75 | A | 505899.58 |  | 444.55 |  | 0 | A | 1747.44 | A | 2233.78 |  | 625.99 | AB | 472.72 |  | 1550.85 | B | 1801.39 | AB | 8322.09 | AB | 2346.96 | AB | 5113.67 |  | 2394.39 | A | 10912.77 |  | 1840.92 | A | 1055.89 |  | 6188.68 | A | 974.1 | AB | 792.43 | B | 2566.5 | B | 13099.93 | AB | 146.07 | AB | 436.86 | AB | 114852.72 | AB | 7800.59 | AB | 889.44 | AB | 5230.97 | B | 20769.04 |  | 980.09 | B | 468.13 | AB | 484.27 | B | 3356.9 | A | 9527.87 | AB | 566.06 |  | 1472.18 |  | 839.5 | A | 896.23 | A | 221.29 | AB | 624.76 | B | 0 | AB | 2470297.81
27 |  | 5729.21 | A | 519.96 | AB | 627232.97 | B | 918350.47 | AB | 93923 | A | 456691.3 |  | 614.67 |  | 0 | A | 1604.28 |  | 2171.04 |  | 604.47 | AB | 1234.09 |  | 1529.61 | B | 1791.35 | AB | 42406.02 | AB | 2171.39 | AB | 5574.24 |  | 2390.5 | A | 11169.43 |  | 1745.27 | A | 1069.75 |  | 6940.02 | A | 953.05 | A | 732.38 | AB | 2439.17 | B | 12549.85 | AB | 139.89 | AB | 463.56 | AB | 134962.08 | B | 7546.39 | AB | 931.59 | AB | 3455.79 | B | 17856.19 |  | 955.4 | B | 465.82 | AB | 453.67 | B | 3876.99 | A | 8977.03 | AB | 548.66 |  | 1465.38 | A | 842.9 | A | 902.1 | A | 212.99 | AB | 593.48 | B | 0 | AB | 2386787.39
28 |  | 5834.58 | A | 527.98 | AB | 681380.33 | B | 919709.44 | AB | 97544.95 | A | 410447.51 |  | 504.77 |  | 0 | A | 1731.64 | A | 2214.48 |  | 608.24 | B | 2246.4 |  | 1559.6 | B | 1798.99 | AB | 53998.85 | AB | 2180.12 | AB | 5750.57 |  | 2401.4 | A | 12088.28 |  | 1721.55 | A | 1030.6 |  | 6908.78 | A | 958.8 | AB | 786.31 | B | 2499.14 | AB | 12988.25 | AB | 174.07 | AB | 457.38 | AB | 128314.68 | AB | 7261.47 | B | 1210.57 | AB | 3305.26 | B | 23736.14 |  | 965.1 | AB | 435.91 | AB | 472.06 | B | 3661.43 |  | 9883.02 | AB | 527.66 |  | 1494.22 |  | 851.71 | A | 909.54 | A | 196.54 | AB | 535.09 | B | 0 | AB | 2413813.43
29 | ABC | 5308.79 | A | 521.28 | AB | 711092.72 | B | 1013438.31 | AB | 112804.56 | A | 494505.04 | A | 993.05 |  | 0 | A | 1763.03 | A | 2243.41 |  | 603 | B | 2367.85 |  | 1519.08 | B | 1792.12 | AB | 71698.37 | B | 1843.5 | AB | 5521.75 |  | 2409.53 | A | 42410.85 |  | 1731.41 | A | 1099.35 |  | 6515.56 | A | 944.63 | AB | 759.38 | AB | 2533.66 | AB | 13414.37 | AB | 138.33 | AB | 469.69 | ABC | 139355.25 | B | 7945.05 | B | 947.03 | AB | 4093.29 | B | 19250.69 | B | 985.92 | B | 454.24 | AB | 477.4 | AB | 3491.55 |  | 9799.8 | AB | 584.64 |  | 1501.99 |  | 839.85 | A | 935.72 | A | 209.95 | AB | 599.88 | B | 0 | ABC | 2691914,86*
30 | B | 6279.81 | AB | 536.67 | AB | 698194.13 | B | 1028345.88 | AB | 114749.78 | AB | 496411.01 | ABC | 733.46 | B | 0 | AB | 1764.41 | AB | 2289.19 | B | 609.08 | B | 2541.43 | B | 1587.73 | B | 1794.35 | AB | 212545.72 | B | 2358.17 | AB | 5798.01 | B | 2548.12 | AB | 13644.94 | B | 1803.39 | AB | 1098.5 | B | 6947.27 | ABC | 970.73 | AB | 783.51 | AB | 2647.04 | B | 16318.43 | AB | 170.05 | AB | 478.95 | AB | 132251.3 | AB | 7742.77 | B | 937.07 | AB | 3634.41 | B | 18378.76 | B | 960.34 | B | 449.75 | AB | 491.41 | AB | 3541.38 | B | 9988.28 | AB | 610.89 | B | 1549.04 | B | 873.94 | AB | 904.78 | AB | 217.23 | AB | 641.84 | B | 0 | ABC | 2807122,97*
33.092
17766.4