## Просяне_11_1_1
ПАТ "УКРТРАНСГАЗ"
Філія "УМГ"ХАРКІВТРАНСГАЗ"
Новопсковський п/м Сєвєродонецького ЛВУМГ
Вимірювальна хіміко-аналітична лабораторія
Свідоцтво про атестацію № Рь 417/2014 дійсне до 31.12.2018р.
ПАСПОРТ ФІЗИКО-ХІМІЧНИХ ПОКАЗНИКІВ ПРИРОДНОГО ГАЗУ
переданого Новопсковським промисловим майданчиком Сєвєродонецького ЛВУМГ та прийнятого ПАТ "Луганськгаз" на ГРС смт Мілове, ГРС с. Просяне, ГРС с. Шелестівка
з газопроводу Оренбург - Новопсков за період з 01.06.2016р. по 30.06.2016р.
Число місяця | Компонентний склад, % мол. | [11 empty] | при 20°С; 101,325 кПа | [5 empty] | Температура точки роси вологи (Р=3.92 Мпа), ºС | Температура точки роси вуглеводнів, ºС | Маса механічних домішок, мг/м³ | Масова концентрація меркаптанової сірки, мг/м³ | Масова концентрація сірководню, мг/м³
| метан C1 | етан C2 | пропан C3 | ізо-бутан i-C4 | н-бутан н C4 | нео-пентан нео-C5 | ізо-пентан i-C5 | н-пентан н-C5 | гексани та вищі C6+ | Кисень О2 | азот N2 | діоксид вуглецю CO2 | густина кг/м³ | теплота зоряння нижча МДж/м³ | теплота зоряння нижча кКал/м³ | Теплота згоряння вища МДж/м³ | Теплота згоряння вища кКал/м³ | число Воббе вище МДж/м³
1 | [23 empty] | 0
2 | 92.4065 | 3.3426 | 0.5997 | 0.0506 | 0.0701 | 0.0003 | 0.0159 | 0.0128 | 0.0174 | 0.0051 | 3.3384 | 0.1406 | 0.7165 | 33.59 | 8023 | 37.23 | 8892 | 48.27 | [5 empty] | 100 | ОК
3 | [23 empty] | 0
4 | [23 empty] | 0
5 | [23 empty] | 0
6 | [23 empty] | 0
7 | [23 empty] | 0
8 | [23 empty] | 0
9 | [18 empty] | -7 |  | відсутні |  |  | 0
10 | 92.3217 | 3.4125 | 0.6292 | 0.0553 | 0.0785 | 0.0011 | 0.0179 | 0.0144 | 0.0208 | 0.0054 | 3.2918 | 0.1514 | 0.7175 | 33.66 | 8040 | 37.3 | 8909 | 48.32 | [5 empty] | 100 | ОК
11 | [23 empty] | 0
12 | [23 empty] | 0
13 | [23 empty] | 0
14 | [23 empty] | 0
15 | [18 empty] | -10.9 |  |  |  |  | 0
16 | [23 empty] | 0
17 | 92.305 | 3.5318 | 0.6895 | 0.067 | 0.0985 | 0.0044 | 0.0238 | 0.0188 | 0.0235 | 0.0061 | 3.0571 | 0.1745 | 0.719 | 33.83 | 8080 | 37.49 | 8954 | 48.52 | [5 empty] | 100 | ОК
18 | [23 empty] | 0
19 | [23 empty] | 0
20 | [23 empty] | 0
21 | [23 empty] | 0
22 | [23 empty] | 0
23 | [18 empty] | -10.3 |  |  |  |  | 0
24 | 92.4993 | 3.3709 | 0.6482 | 0.061 | 0.0884 | 0.0054 | 0.021 | 0.0168 | 0.0243 | 0.0057 | 3.0984 | 0.1606 | 0.7173 | 33.75 | 8061 | 37.39 | 8930 | 48.46 | [5 empty] | 100 | ОК
25 | [23 empty] | 0
26 | [23 empty] | 0
27 | [23 empty] | 0
28 | [23 empty] | 0
29 | [23 empty] | 0
30 | [23 empty] | 0
0
| Заступник начальника Сєвєродонецького ЛВУМГ .2016р | [8 empty] | О.Д.Кечеджі | [6 empty] | 01.07.2016р.
| Підрозділу підприємства, якому підпорядкована ХАЛ | [8 empty] | прізвище |  |  |  | підпис |  |  |  | дата
| Керівник Новопсковської ВХАЛ .2016р | [8 empty] | Т.О.Гоцанюк | [6 empty] | 01.07.2016р.
| ХАЛ, де здійснювались аналізи газу | [8 empty] | прізвище |  |  |  | підпис |  |  |  | дата

## Піски_11_1_2
ПАТ "УКРТРАНСГАЗ"
Філія "УМГ"ХАРКІВТРАНСГАЗ"
Новопсковський п/м Сєвєродонецького ЛВУМГ
Вимірювальна хіміко-аналітична лабораторія
Свідоцтво про атестацію №Рь 417/2014 дійсне до 31.12.2018 р.
ПАСПОРТ ФІЗИКО-ХІМІЧНИХ ПОКАЗНИКІВ ПРИРОДНОГО ГАЗУ
переданого через ПВВГ "Рубіжне" Новопсковського промислового майданчика Сєвєродонецького ЛВУМГ та прийнятого ПАТ "Луганськгаз" на ГРС с. Піски
з газопроводу Новопсков - Рубіжне за період з 01.06.2016 р. по 30.06.2016 р.
Число місяця | Компонентний склад, % мол. | [11 empty] | при 20°С; 101,325 кПа | [5 empty] | Температура точки роси вологи (Р=3.92 Мпа), ºС | Температура точки роси вуглеводнів, ºС | Маса механічних домішок, мг/м³ | Масова концентрація меркаптанової сірки, мг/м³ | Масова концентрація сірководню, мг/м³
| метан C1 | етан C2 | пропан C3 | ізо-бутан i-C4 | н-бутан н C4 | нео-пентан нео-C5 | ізо-пентан i-C5 | н-пентан н-C5 | гексани та вищі C6+ | Кисень О2 | азот N2 | діоксид вуглецю CO2 | густина кг/м³ | теплота зоряння нижча МДж/м³ | теплота зоряння нижча кКал/м³ | Теплота згоряння вища МДж/м³ | Теплота згоряння вища кКал/м³ | число Воббе вище МДж/м³
1 | [12 empty] | 0.7286 | [10 empty] | 0
2 | [12 empty] | 0.7292 | [5 empty] | -0.8 |  | відсутні |  |  | 0
3 | 92.4233 | 4.0545 | 0.9838 | 0.1292 | 0.2182 | 0.0099 | 0.0673 | 0.0562 | 0.2245 | 0.0132 | 1.5382 | 0.2817 | 0.7295 | 35.09 | 8381 | 38.85 | 9279 | 49.88 | -5.7 |  |  |  |  | 100 | ОК
4 | [12 empty] | 0.7299 | [10 empty] | 0
5 | [12 empty] | 0.73 | [10 empty] | 0
6 | [12 empty] | 0.729 | [5 empty] | -4.5 |  |  |  |  | 0
7 | 92.3682 | 4.1498 | 1.0022 | 0.1329 | 0.2215 | 0.0101 | 0.0658 | 0.0536 | 0.1517 | 0.0135 | 1.534 | 0.2967 | 0.7292 | 35.02 | 8364 | 38.78 | 9262 | 49.84 | -3.3 |  |  |  |  | 100 | ОК
8 | [12 empty] | 0.7295 | [5 empty] | -4.5 |  |  |  |  | 0
9 | [12 empty] | 0.7306 | [5 empty] | -5.7 |  |  |  |  | 0
10 | [12 empty] | 0.7289 | [5 empty] | -6.4 |  |  |  |  | 0
11 | [12 empty] | 0.7292 | [10 empty] | 0
12 | [12 empty] | 0.7288 | [10 empty] | 0
13 | [12 empty] | 0.7281 | [5 empty] | -8.1 |  |  |  |  | 0
14 | 92.5453 | 3.9707 | 0.9804 | 0.1334 | 0.2185 | 0.0042 | 0.063 | 0.0528 | 0.2183 | 0.013 | 1.4925 | 0.3079 | 0.7288 | 35.05 | 8372 | 38.81 | 9270 | 49.87 | -8.4 |  |  |  |  | 100
15 | [12 empty] | 0.7288 | [5 empty] | -9 |  |  |  |  | 0
16 | [12 empty] | 0.7289 | [5 empty] | -10.8 |  |  |  |  | 0
17 | [12 empty] | 0.7289 | [5 empty] | -11.1 |  |  |  |  | 0
18 | [12 empty] | 0.7289 | [10 empty] | 0
19 | [12 empty] | 0.7286 | [10 empty] | 0
20 | [12 empty] | 0.7286 | [10 empty] | 0
21 | [12 empty] | 0.7287 | [5 empty] | -9.8 |  |  |  |  | 0
22 | 92.3938 | 4.0603 | 0.9861 | 0.1302 | 0.2194 | 0.0147 | 0.0658 | 0.0543 | 0.1906 | 0.0076 | 1.5663 | 0.3109 | 0.7286 | 35.03 | 8367 | 38.79 | 9265 | 49.82 | -9.9 |  |  |  |  | 100 | ОК
23 | [12 empty] | 0.7282 | [5 empty] | -10.7 |  |  |  |  | 0
24 | [12 empty] | 0.7283 | [5 empty] | -10.7 |  |  |  |  | 0
25 | [12 empty] | 0.7281 | [10 empty] | 0
26 | [12 empty] | 0.7286 | [10 empty] | 0
27 | [12 empty] | 0.7286 | [10 empty] | 0
28 | [12 empty] | 0.7289 | [10 empty] | 0
29 | [12 empty] | 0.7287 | [5 empty] | -9.9 |  | відсутні |  |  | 0
30 | 92.3669 | 4.0585 | 1.0011 | 0.1342 | 0.2207 | 0.0045 | 0.0654 | 0.0526 | 0.1828 | 0.0147 | 1.5844 | 0.3142 | 0.7289 | 35.01 | 8362 | 38.76 | 9258 | 49.79 | -10.3 |  |  |  |  | 100 | ОК
0
| Заступник начальника Сєвєродонецького ЛВУМГ .2016р | [8 empty] | О.Д.Кечеджі | [6 empty] | 01.07.2016р.
| Підрозділу підприємства, якому підпорядкована ХАЛ | [8 empty] | прізвище |  |  |  | підпис |  |  |  | дата
| Керівник Новопсковської ВХАЛ .2016р | [8 empty] | Т.О.Гоцанюк | [6 empty] | 01.07.2016р.
| ХАЛ, де здійснювались аналізи газу | [8 empty] | прізвище |  |  |  | підпис |  |  |  | дата

## Писарівка_11_1_3
ПАТ "УКРТРАНСГАЗ"
Філія "УМГ"ХАРКІВТРАНСГАЗ"
Новопсковський п/м Сєвєродонецького ЛВУМГ
Вимірювальна хіміко-аналітична лабораторія
Свідоцтво про атестацію № Рь 417/2014 дійсне до 31.12.2018р.
ПАСПОРТ ФІЗИКО-ХІМІЧНИХ ПОКАЗНИКІВ ПРИРОДНОГО ГАЗУ
переданого через ПВВГ "Шебелинка" Новопсковським промисловим майданчиком Сєвєродонецького ЛВУМГ та прийнятого ПАТ "Луганськгаз" на ГРС с. Писарівка
з газопроводу Новопсков - Шебелинка за період з 01.06.2016р. по 30.06.2016р.
Число місяця | Компонентний склад, % мол. | [11 empty] | при 20°С; 101,325 кПа | [5 empty] | Температура точки роси вологи (Р=3.92 Мпа), ºС | Температура точки роси вуглеводнів, ºС | Маса механічних домішок, мг/м³ | Масова концентрація меркаптанової сірки, мг/м³ | Масова концентрація сірководню, мг/м³
| метан C1 | етан C2 | пропан C3 | ізо-бутан i-C4 | н-бутан н C4 | нео-пентан нео-C5 | ізо-пентан i-C5 | н-пентан н-C5 | гексани та вищі C6+ | Кисень О2 | азот N2 | діоксид вуглецю CO2 | густина кг/м³ | теплота зоряння нижча МДж/м³ | теплота зоряння нижча кКал/м³ | Теплота згоряння вища МДж/м³ | Теплота згоряння вища кКал/м³ | число Воббе вище МДж/м³
1 | [12 empty] | 0.7258 | [5 empty] | -7.6 |  |  |  |  | 0
2 | [12 empty] | 0.7257 | [5 empty] | -3.7 |  |  |  |  | 0
3 | [12 empty] | 0.7255 | [5 empty] | -3.3 |  |  |  |  | 0
4 | [12 empty] | 0.7259 | [10 empty] | 0
5 | [12 empty] | 0.7252 | [10 empty] | 0
6 | [12 empty] | 0.7248 | [5 empty] | -3.9 |  |  |  |  | 0
7 | 92.2396 | 4.2237 | 1.0206 | 0.1348 | 0.2266 | 0.0118 | 0.0683 | 0.0561 | 0.1639 | 0.0136 | 1.5306 | 0.3104 | 0.7247 | 35.08 | 8379 | 38.84 | 9277 | 49.86 | -4.5 |  |  |  |  | 100 | ОК
8 | [12 empty] | 0.7248 | [5 empty] | -5.2 |  |  |  |  | 0
9 | [12 empty] | 0.7288 | [5 empty] | -4.5 |  |  |  |  | 0
10 | [12 empty] | 0.7287 | [5 empty] | -4.5 |  |  |  |  | 0
11 | [12 empty] | 0.7284 | [10 empty] | 0
12 | [12 empty] | 0.7276 | [10 empty] | 0
13 | [12 empty] | 0.7277 | [5 empty] | -7.9 |  |  |  |  | 0
14 | 92.5068 | 4.0057 | 0.9641 | 0.1283 | 0.2161 | 0.0058 | 0.0636 | 0.0522 | 0.1852 | 0.0107 | 1.5755 | 0.286 | 0.7274 | 34.98 | 8355 | 38.74 | 9253 | 49.8 | -7.3 |  |  |  |  | 100
15 | [12 empty] | 0.7271 | [5 empty] | -9.6 |  |  |  |  | 0
16 | [12 empty] | 0.7269 | [5 empty] | -10.4 |  |  |  |  | 0
17 | [12 empty] | 0.7268 | [5 empty] | -10.3 |  |  |  |  | 0
18 | [12 empty] | 0.7265 | [10 empty] | 0
19 | [12 empty] | 0.7262 | [10 empty] | 0
20 | [12 empty] | 0.726 | [10 empty] | 0
21 | [12 empty] | 0.7257 | [5 empty] | -9.2 |  | відсутні |  |  | 0
22 | [12 empty] | 0.7254 | [5 empty] | -9.6 |  |  |  |  | 0
23 | [12 empty] | 0.725 | [5 empty] | -10.3 |  |  |  |  | 0
24 | [12 empty] | 0.7246 | [5 empty] | -9.9 |  |  |  |  | 0
25 | [12 empty] | 0.7244 | [10 empty] | 0
26 | [12 empty] | 0.7244 | [10 empty] | 0
27 | [12 empty] | 0.7244 | [10 empty] | 0
28 | [12 empty] | 0.7242 | [10 empty] | 0
29 | [12 empty] | 0.724 | [5 empty] | -11.1 |  |  |  |  | 0
30 | [12 empty] | 0.724 | [5 empty] | -9.9 |  |  |  |  | 0
0
| Заступник начальника Сєвєродонецького ЛВУМГ .2016р | [8 empty] | О.Д.Кечеджі | [6 empty] | 01.07.2016р.
| Підрозділу підприємства, якому підпорядкована ХАЛ | [8 empty] | прізвище |  |  |  | підпис |  |  |  | дата
| Керівник Новопсковської ВХАЛ .2016р | [8 empty] | Т.О.Гоцанюк | [6 empty] | 01.07.2016р.
| ХАЛ, де здійснювались аналізи газу | [8 empty] | прізвище |  |  |  | підпис |  |  |  | дата

## Камянка_11_1_4
ПАТ "УКРТРАНСГАЗ"
Філія "УМГ"ХАРКІВТРАНСГАЗ"
Новопсковський п/м Сєвєродонецького ЛВУМГ
Вимірювальна хіміко-аналітична лабораторія
Свідоцтво про атестацію № Рь 417/2014 дійсне до 31.12.2018 р.
ПАСПОРТ ФІЗИКО-ХІМІЧНИХ ПОКАЗНИКІВ ПРИРОДНОГО ГАЗУ
переданого Новопсковським промисловим майданчиком Сєвєродонецького ЛВУ МГ та прийнятого ПАТ "Луганськгаз" на ГРС с. Камянка
з газопроводу Петровськ - Новопсков за період з 01.06.2016р. по30.06.2016р.
Число місяця | Компонентний склад, % мол. | [11 empty] | при 20°С; 101,325 кПа | [5 empty] | Температура точки роси вологи (Р=3.92 Мпа), ºС | Температура точки роси вуглеводнів, ºС | Маса механічних домішок, мг/м³ | Масова концентрація меркаптанової сірки, мг/м³ | Масова концентрація сірководню, мг/м³
| метан C1 | етан C2 | пропан C3 | ізо-бутан i-C4 | н-бутан н C4 | нео-пентан нео-C5 | ізо-пентан i-C5 | н-пентан н-C5 | гексани та вищі C6+ | Кисень О2 | азот N2 | діоксид вуглецю CO2 | густина кг/м³ | теплота зоряння нижча МДж/м³ | теплота зоряння нижча кКал/м³ | Теплота згоряння вища МДж/м³ | Теплота згоряння вища кКал/м³ | число Воббе вище МДж/м³
1 | [23 empty] | 0
2 | [23 empty] | 0
3 | [18 empty] | -3 |  | відсутні |  |  | 0
4 | [23 empty] | 0
5 | [23 empty] | 0
6 | 94.0363 | 2.8388 | 0.774 | 0.0953 | 0.1169 | 0.0005 | 0.0243 | 0.0185 | 0.0242 | 0.0068 | 1.8067 | 0.2577 | 0.7114 | 37.81 | 9031 | 37.81 | 9031 | 49.2 | [5 empty] | 100 | ОК
7 | [23 empty] | 0
8 | [23 empty] | 0
9 | [23 empty] | 0
10 | [23 empty] | 0
11 | [23 empty] | 0
12 | [23 empty] | 0
13 | 94.1977 | 2.7856 | 0.7578 | 0.0947 | 0.113 | 0.0001 | 0.0235 | 0.018 | 0.0158 | 0.0063 | 1.7292 | 0.2583 | 0.7102 | 34.11 | 8147 | 37.8 | 9028 | 49.22 | [5 empty] | 100 | ОК
14 | [23 empty] | 0
15 | [23 empty] | 0
16 | [18 empty] | -9.6 |  |  |  |  | 0
17 | 94.0093 | 2.8731 | 0.7811 | 0.096 | 0.117 | 0.0086 | 0.0243 | 0.0196 | 0.0178 | 0.0063 | 1.7878 | 0.2591 | 0.7117 | 34.14 | 8154 | 37.83 | 9036 | 49.22 | [5 empty] | 100 | ОК
18 | [23 empty] | 0
19 | [23 empty] | 0
20 | [23 empty] | 0
21 | [23 empty] | 0
22 | [23 empty] | 0
23 | [18 empty] | -9 |  |  |  |  | 0
24 | [23 empty] | 0
25 | [23 empty] | 0
26 | [23 empty] | 0
27 | [23 empty] | 0
28 | [23 empty] | 0
29 | 94.3666 | 2.6884 | 0.7293 | 0.0914 | 0.1089 | 0.0038 | 0.0227 | 0.0182 | 0.0224 | 0.0069 | 1.6995 | 0.2419 | 0.7091 | 34.09 | 8142 | 37.78 | 9024 | 49.24 | [5 empty] | 100 | ОК
30 | [23 empty] | 0
0
| Заступник начальника Сєвєродонецького ЛВУМГ .2016р | [8 empty] | О.Д.Кечеджі | [6 empty] | 01.07.2016р.
| Підрозділу підприємства, якому підпорядкована ХАЛ | [8 empty] | прізвище |  |  |  | підпис |  |  |  | дата
| Керівник Новопсковської ВХАЛ .2016р | [8 empty] | Т.О.Гоцанюк | [6 empty] | 01.07.2016р.
| ХАЛ, де здійснювались аналізи газу | [8 empty] | прізвище |  |  |  | підпис |  |  |  | дата

## Новопсков_11_1_5
ПАТ "УКРТРАНСГАЗ"
Філія "УМГ"ХАРКІВТРАНСГАЗ"
Новопсковський п/м Сєвєродонецького ЛВУМГ
Вимірювальна хіміко-аналітична лабораторія
Свідоцтво про атестацію № Рь 417/2014 дійсне до 31.12.2018 р.
ПАСПОРТ ФІЗИКО-ХІМІЧНИХ ПОКАЗНИКІВ ПРИРОДНОГО ГАЗУ
переданого Новопсковським промисловим майданчиком Сєвєродонецького ЛВУ МГ та прийнятого ПАТ "Луганськгаз" на ГРС смт Новопсков
з газопроводу Кр.Край-Серпухів 1н. за період з 01.06.2016р. по30.06.2016р.
Число місяця | Компонентний склад, % мол. | [11 empty] | при 20°С; 101,325 кПа | [5 empty] | Температура точки роси вологи (Р=3.92 Мпа), ºС | Температура точки роси вуглеводнів, ºС | Маса механічних домішок, мг/м³ | Масова концентрація меркаптанової сірки, мг/м³ | Масова концентрація сірководню, мг/м³
| метан C1 | етан C2 | пропан C3 | ізо-бутан i-C4 | н-бутан н C4 | нео-пентан нео-C5 | ізо-пентан i-C5 | н-пентан н-C5 | гексани та вищі C6+ | Кисень О2 | азот N2 | діоксид вуглецю CO2 | густина кг/м³ | теплота зоряння нижча МДж/м³ | теплота зоряння нижча кКал/м³ | Теплота згоряння вища МДж/м³ | Теплота згоряння вища кКал/м³ | число Воббе вище МДж/м³
1 | [23 empty] | 0
2 | 92.2436 | 3.2752 | 0.7278 | 0.078 | 0.1217 | 0.0003 | 0.0285 | 0.0234 | 0.0271 | 0.0078 | 3.2424 | 0.2242 | 0.7203 | 33.74 | 8059 | 37.39 | 8930 | 48.35 | [5 empty] | 100 | ОК
3 | [23 empty] | 0
4 | [23 empty] | 0
5 | [23 empty] | 0
6 | [23 empty] | 0
7 | [23 empty] | 0
8 | [23 empty] | 0
9 | 91.8825 | 3.5884 | 0.7888 | 0.0872 | 0.137 | 0.0027 | 0.0331 | 0.0275 | 0.0815 | 0.0093 | 3.1364 | 0.2256 | 0.7245 | 34 | 8121 | 37.66 | 8995 | 48.55 | [5 empty] | 100 | ОК
10 | [23 empty] | 0
11 | [23 empty] | 0
12 | [23 empty] | 0
13 | [23 empty] | 0
14 | [18 empty] | -12 |  |  |  |  | 0
15 | 92.2642 | 3.6585 | 0.8398 | 0.1002 | 0.1583 | 0.0019 | 0.0393 | 0.031 | 0.0417 | 0.0091 | 2.6057 | 0.2503 | 0.7229 | 34.19 | 8166 | 37.88 | 9047 | 48.89 | [5 empty] | 100 | ОК
16 | [20 empty] | відсутні |  |  | 0
17 | [23 empty] | 0
18 | [23 empty] | 0
19 | [23 empty] | 0
20 | [23 empty] | 0
21 | [23 empty] | 0
22 | [18 empty] | -9.6 |  |  |  |  | 0
23 | [23 empty] | 0
24 | [23 empty] | 0
25 | [23 empty] | 0
26 | [23 empty] | 0
27 | [23 empty] | 0
28 | [23 empty] | 0
29 | [23 empty] | 0
30 | [23 empty] | 0
0
| Заступник начальника Сєвєродонецького ЛВУМГ .2016р | [8 empty] | О.Д.Кечеджі | [6 empty] | 01.07.2016р.
| Підрозділу підприємства, якому підпорядкована ХАЛ | [8 empty] | прізвище |  |  |  | підпис |  |  |  | дата
| Керівник Новопсковської ВХАЛ .2016р | [8 empty] | Т.О.Гоцанюк | [6 empty] | 01.07.2016р.
| ХАЛ, де здійснювались аналізи газу | [8 empty] | прізвище |  |  |  | підпис |  |  |  | дата

## Білолуцьк_11_1_6
ПАТ "УКРТРАНСГАЗ"
Філія "УМГ"ХАРКІВТРАНСГАЗ"
Новопсковський п/м Сєвєродонецького ЛВУМГ
Вимірювальна хіміко-аналітична лабораторія
Свідоцтво про атестацію № Рь 417/2014 дійсне до 31.12.2018 р.
ПАСПОРТ ФІЗИКО-ХІМІЧНИХ ПОКАЗНИКІВ ПРИРОДНОГО ГАЗУ
переданого Новопсковським промисловим майданчиком Сєвєродонецького ЛВУ МГ та прийнятого ПАТ "Луганськгаз" на ГРС смт Білолуцьк
з газопроводу Кр.Край-Серпухів 1н. за період з 01.06.2016р. по30.06.2016р.
Число місяця | Компонентний склад, % мол. | [11 empty] | при 20°С; 101,325 кПа | [5 empty] | Температура точки роси вологи (Р=3.92 Мпа), ºС | Температура точки роси вуглеводнів, ºС | Маса механічних домішок, мг/м³ | Масова концентрація меркаптанової сірки, мг/м³ | Масова концентрація сірководню, мг/м³
| метан C1 | етан C2 | пропан C3 | ізо-бутан i-C4 | н-бутан н C4 | нео-пентан нео-C5 | ізо-пентан i-C5 | н-пентан н-C5 | гексани та вищі C6+ | Кисень О2 | азот N2 | діоксид вуглецю CO2 | густина кг/м³ | теплота зоряння нижча МДж/м³ | теплота зоряння нижча кКал/м³ | Теплота згоряння вища МДж/м³ | Теплота згоряння вища кКал/м³ | число Воббе вище МДж/м³
1 | [23 empty] | 0
2 | [23 empty] | 0
3 | 92.0774 | 3.4025 | 0.6758 | 0.0644 | 0.0985 | 0.0002 | 0.0215 | 0.0176 | 0.0376 | 0.0058 | 3.4691 | 0.1296 | 0.7198 | 33.68 | 8044 | 37.32 | 8914 | 48.27 | [5 empty] | 100 | ОК
4 | [23 empty] | 0
5 | [23 empty] | 0
6 | [23 empty] | 0
7 | [23 empty] | 0
8 | [23 empty] | 0
9 | 92.0205 | 3.4399 | 0.7158 | 0.0716 | 0.1082 | 0.0003 | 0.0237 | 0.0195 | 0.0566 | 0.0068 | 3.3794 | 0.1577 | 0.7213 | 33.77 | 8066 | 37.42 | 8938 | 48.35 | [5 empty] | 100
10 | [23 empty] | 0
11 | [23 empty] | 0
12 | [23 empty] | 0
13 | [23 empty] | 0
14 | [23 empty] | 0
15 | [23 empty] | 0
16 | [23 empty] | 0
17 | [18 empty] | -8.6 |  | відсутні |  |  | 0
18 | [23 empty] | 0
19 | [23 empty] | 0
20 | [23 empty] | 0
21 | [23 empty] | 0
22 | [23 empty] | 0
23 | 92.0614 | 3.4022 | 0.6608 | 0.0621 | 0.0934 | 0.0028 | 0.02 | 0.0157 | 0.0411 | 0.0059 | 3.4987 | 0.1359 | 0.7198 | 33.66 | 8040 | 37.29 | 8907 | 48.24 | [5 empty] | 100 | ОК
24 | [18 empty] | -9 |  |  |  |  | 0
25 | [23 empty] | 0
26 | [23 empty] | 0
27 | [23 empty] | 0
28 | [23 empty] | 0
29 | 92.3814 | 3.3034 | 0.6696 | 0.0653 | 0.095 | 0.0036 | 0.0206 | 0.0163 | 0.0246 | 0.0057 | 3.2534 | 0.1611 | 0.718 | 33.69 | 8047 | 37.33 | 8916 | 48.35 | [5 empty] | 100 | ОК
30 | [18 empty] | -9.9 |  |  |  |  | 0
0
| Заступник начальника Сєвєродонецького ЛВУМГ .2016р | [8 empty] | О.Д.Кечеджі | [6 empty] | 01.07.2016р.
| Підрозділу підприємства, якому підпорядкована ХАЛ | [8 empty] | прізвище |  |  |  | підпис |  |  |  | дата
| Керівник Новопсковської ВХАЛ .2016р | [8 empty] | Т.О.Гоцанюк | [6 empty] | 01.07.2016р.
| ХАЛ, де здійснювались аналізи газу | [8 empty] | прізвище |  |  |  | підпис |  |  |  | дата

## Старобільськ_11_1_7
ПАТ "УКРТРАНСГАЗ"
Філія "УМГ"ХАРКІВТРАНСГАЗ"
Новопсковський п/м Сєвєродонецького ЛВУМГ
Вимірювальна хіміко-аналітична лабораторія
Свідоцтво про атестацію № Рь 417/2014 дійсне до 31.12.2018 р.
ПАСПОРТ ФІЗИКО-ХІМІЧНИХ ПОКАЗНИКІВ ПРИРОДНОГО ГАЗУ
переданого Новопсковським промисловим майданчиком Сєвєродонецького ЛВУ МГ та прийнятого ПАТ "Луганськгаз" на ГРС м. Старобільськ, ГРС р.-п. Технікум
з газопроводу Кр.Край-Серпухів 1 н. за період з 01.06.2016р. по30.06.2016р.
Число місяця | Компонентний склад, % мол. | [11 empty] | при 20°С; 101,325 кПа | [5 empty] | Температура точки роси вологи (Р=3.92 Мпа), ºС | Температура точки роси вуглеводнів, ºС | Маса механічних домішок, мг/м³ | Масова концентрація меркаптанової сірки, мг/м³ | Масова концентрація сірководню, мг/м³
| метан C1 | етан C2 | пропан C3 | ізо-бутан i-C4 | н-бутан н C4 | нео-пентан нео-C5 | ізо-пентан i-C5 | н-пентан н-C5 | гексани та вищі C6+ | Кисень О2 | азот N2 | діоксид вуглецю CO2 | густина кг/м³ | теплота зоряння нижча МДж/м³ | теплота зоряння нижча кКал/м³ | Теплота згоряння вища МДж/м³ | Теплота згоряння вища кКал/м³ | число Воббе вище МДж/м³
1 | 92.4008 | 3.1129 | 0.5659 | 0.0507 | 0.0792 | 0.0002 | 0.0162 | 0.0133 | 0.014 | 0.0052 | 3.6543 | 0.0873 | 0.7157 | 33.43 | 7985 | 37.05 | 8849 | 48.06 | [5 empty] | 100 | ОК
2 | [23 empty] | 0
3 | [23 empty] | 0
4 | [23 empty] | 0
5 | [23 empty] | 0
6 | [23 empty] | 0
7 | [23 empty] | 0
8 | [20 empty] | відсутні |  |  | 0
9 | 92.0793 | 3.3276 | 0.6075 | 0.0548 | 0.0849 | 0.0015 | 0.0174 | 0.0139 | 0.0146 | 0.0052 | 3.6988 | 0.0945 | 0.718 | 33.5 | 8001 | 37.13 | 8868 | 48.08 | [5 empty] | 100 | ОК
10 | [23 empty] | 0
11 | [23 empty] | 0
12 | [23 empty] | 0
13 | [23 empty] | 0
14 | [18 empty] | -13 |  |  |  |  | 0
15 | 92.0509 | 3.3581 | 0.6247 | 0.0576 | 0.0901 | 0.0038 | 0.0181 | 0.0145 | 0.0196 | 0.0054 | 3.6566 | 0.1006 | 0.7187 | 33.55 | 8013 | 37.18 | 8880 | 48.13 | [5 empty] | 100 | ОК
16 | [23 empty] | 0
17 | [23 empty] | 0
18 | [23 empty] | 0
19 | [23 empty] | 0
20 | [23 empty] | 0
21 | [23 empty] | 0
22 | [18 empty] | -9 |  |  |  |  | 0
23 | [23 empty] | 0
24 | 92.2169 | 3.2772 | 0.615 | 0.057 | 0.0886 | 0.0034 | 0.0186 | 0.0147 | 0.0227 | 0.0054 | 3.5767 | 0.1038 | 0.7178 | 33.55 | 8013 | 37.18 | 8880 | 48.16 | [5 empty] | 100 | ОК
25 | [23 empty] | 0
26 | [23 empty] | 0
27 | [23 empty] | 0
28 | [23 empty] | 0
29 | [23 empty] | 0
30 | [18 empty] | -10.5 |  |  |  |  | 0
0
| Заступник начальника Сєвєродонецького ЛВУМГ .2016р | [8 empty] | О.Д.Кечеджі | [6 empty] | 01.07.2016р.
| Підрозділу підприємства, якому підпорядкована ХАЛ | [8 empty] | прізвище |  |  |  | підпис |  |  |  | дата
| Керівник Новопсковської ВХАЛ .2016р | [8 empty] | Т.О.Гоцанюк | [6 empty] | 01.07.2016р.
| ХАЛ, де здійснювались аналізи газу | [8 empty] | прізвище |  |  |  | підпис |  |  |  | дата

## Біловодськ_11_1_8
ПАТ "УКРТРАНСГАЗ"
Філія "УМГ"ХАРКІВТРАНСГАЗ"
Новопсковський п/м Сєвєродонецького ЛВУМГ
Вимірювальна хіміко-аналітична лабораторія
Свідоцтво про атестацію № Рь 417/2014 дійсне до 31.12.2018 р.
ПАСПОРТ ФІЗИКО-ХІМІЧНИХ ПОКАЗНИКІВ ПРИРОДНОГО ГАЗУ
переданого Новопсковським промисловим майданчиком Сєвєродонецького ЛВУ МГ та прийнятого ПАТ "Луганськгаз" на ГРС смт Біловодськ
з газопроводу Ставрополь - Москва 2 н. за період з 01.06.2016р. по30.06.2016р.
Число місяця | Компонентний склад, % мол. | [11 empty] | при 20°С; 101,325 кПа | [5 empty] | Температура точки роси вологи (Р=3.92 Мпа), ºС | Температура точки роси вуглеводнів, ºС | Маса механічних домішок, мг/м³ | Масова концентрація меркаптанової сірки, мг/м³ | Масова концентрація сірководню, мг/м³
| метан C1 | етан C2 | пропан C3 | ізо-бутан i-C4 | н-бутан н C4 | нео-пентан нео-C5 | ізо-пентан i-C5 | н-пентан н-C5 | гексани та вищі C6+ | Кисень О2 | азот N2 | діоксид вуглецю CO2 | густина кг/м³ | теплота зоряння нижча МДж/м³ | теплота зоряння нижча кКал/м³ | Теплота згоряння вища МДж/м³ | Теплота згоряння вища кКал/м³ | число Воббе вище МДж/м³
1 | [23 empty] | 0
2 | [23 empty] | 0
3 | [23 empty] | 0
4 | [23 empty] | 0
5 | [23 empty] | 0
6 | [18 empty] | -2.2 |  |  |  |  | 0
7 | [23 empty] | 0
8 | [23 empty] | 0
9 | 92.064 | 4.3588 | 1.0554 | 0.1385 | 0.2288 | 0.011 | 0.0684 | 0.0554 | 0.1316 | 0.0138 | 1.5427 | 0.3316 | 0.7313 | 35.08 | 8379 | 38.84 | 9277 | 49.85 | [5 empty] | 100 | ОК
10 | [23 empty] | 0
11 | [23 empty] | 0
12 | [23 empty] | 0
13 | [18 empty] | -8.4 |  | відсутні |  |  | 0
14 | [23 empty] | 0
15 | 92.3563 | 3.9832 | 0.9989 | 0.1342 | 0.2242 | 0.0092 | 0.0636 | 0.0528 | 0.1548 | 0.0062 | 1.6105 | 0.4061 | 0.7299 | 34.92 | 8340 | 38.67 | 9236 | 49.67 | [5 empty] | 100 | ОК
16 | [23 empty] | 0
17 | [23 empty] | 0
18 | [23 empty] | 0
19 | [23 empty] | 0
20 | [23 empty] | 0
21 | [18 empty] | -9.3 |  |  |  |  | 0
22 | [23 empty] | 0
23 | [23 empty] | 0
24 | [23 empty] | 0
25 | [23 empty] | 0
26 | [23 empty] | 0
27 | [23 empty] | 0
28 | [23 empty] | 0
29 | [18 empty] | -9.9 |  |  |  |  | 0
30 | [23 empty] | 0
0
| Заступник начальника Сєвєродонецького ЛВУМГ .2016р | [8 empty] | О.Д.Кечеджі | [6 empty] | 01.07.2016р.
| Підрозділу підприємства, якому підпорядкована ХАЛ | [8 empty] | прізвище |  |  |  | підпис |  |  |  | дата
| Керівник Новопсковської ВХАЛ .2016р | [8 empty] | Т.О.Гоцанюк | [6 empty] | 01.07.2016р.
| ХАЛ, де здійснювались аналізи газу | [8 empty] | прізвище |  |  |  | підпис |  |  |  | дата

## Марківка_11_1_9
ПАТ "УКРТРАНСГАЗ"
Філія "УМГ"ХАРКІВТРАНСГАЗ"
Новопсковський п/м Сєвєродонецького ЛВУМГ
Вимірювальна хіміко-аналітична лабораторія
Свідоцтво про атестацію № Рь 417/2014 дійсне до 31.12.2018 р.
ПАСПОРТ ФІЗИКО-ХІМІЧНИХ ПОКАЗНИКІВ ПРИРОДНОГО ГАЗУ
переданого Новопсковським промисловим майданчиком Сєвєродонецького ЛВУ МГ та прийнятого ПАТ "Луганськгаз" на ГРС смт Марківка, ГРС с. Лісна Поляна
з газопроводу Північний Кавказ - Центр 2 н. за період з 01.06.2016р. по30.06.2016р.
Число місяця | Компонентний склад, % мол. | [11 empty] | при 20°С; 101,325 кПа | [5 empty] | Температура точки роси вологи (Р=3.92 Мпа), ºС | Температура точки роси вуглеводнів, ºС | Маса механічних домішок, мг/м³ | Масова концентрація меркаптанової сірки, мг/м³ | Масова концентрація сірководню, мг/м³
| метан C1 | етан C2 | пропан C3 | ізо-бутан i-C4 | н-бутан н C4 | нео-пентан нео-C5 | ізо-пентан i-C5 | н-пентан н-C5 | гексани та вищі C6+ | Кисень О2 | азот N2 | діоксид вуглецю CO2 | густина кг/м³ | теплота зоряння нижча МДж/м³ | теплота зоряння нижча кКал/м³ | Теплота згоряння вища МДж/м³ | Теплота згоряння вища кКал/м³ | число Воббе вище МДж/м³
1 | [23 empty] | 0
2 | [23 empty] | 0
3 | 92.3673 | 4.1097 | 1.0011 | 0.1316 | 0.2192 | 0.0109 | 0.0662 | 0.0539 | 0.1825 | 0.013 | 1.5293 | 0.3153 | 0.7301 | 35.05 | 8375 | 38.8 | 9267 | 49.84 | [5 empty] | 100 | ОК
4 | [23 empty] | 0
5 | [23 empty] | 0
6 | [18 empty] | -3.8 |  |  |  |  | 0
7 | 92.3707 | 4.1189 | 1.0059 | 0.1336 | 0.2215 | 0.0108 | 0.0653 | 0.0536 | 0.1533 | 0.0138 | 1.5518 | 0.3008 | 0.7293 | 35.01 | 8362 | 38.77 | 9260 | 49.82 | [5 empty] | 100 | ОК
8 | [23 empty] | 0
9 | [23 empty] | 0
10 | [23 empty] | 0
11 | [23 empty] | 0
12 | [23 empty] | 0
13 | [18 empty] | -8.1 |  |  |  |  | 0
14 | 92.6187 | 3.9545 | 0.9623 | 0.1294 | 0.2155 | 0.0115 | 0.0623 | 0.0518 | 0.1663 | 0.0112 | 1.5197 | 0.2968 | 0.7277 | 34.97 | 8352 | 38.72 | 9248 | 49.81 | [5 empty] | 100 | ОК
15 | [23 empty] | 0
16 | [23 empty] | 0
17 | [23 empty] | 0
18 | [23 empty] | 0
19 | [23 empty] | 0
20 | [23 empty] | 0
21 | [23 empty] | 0
22 | [23 empty] | 0
23 | [18 empty] | -11.2 |  | відсутні |  |  | 0
24 | [23 empty] | 0
25 | [23 empty] | 0
26 | [23 empty] | 0
27 | [23 empty] | 0
28 | [23 empty] | 0
29 | 92.654 | 3.9169 | 0.9517 | 0.1254 | 0.2094 | 0.0041 | 0.0625 | 0.051 | 0.1813 | 0.0139 | 1.5322 | 0.2976 | 0.7275 | 34.95 | 8348 | 38.7 | 9243 | 49.79 | [5 empty] | 100
30 | [23 empty] | 0
0
| Заступник начальника Сєвєродонецького ЛВУМГ .2016р | [8 empty] | О.Д.Кечеджі | [6 empty] | 01.07.2016р.
| Підрозділу підприємства, якому підпорядкована ХАЛ | [8 empty] | прізвище |  |  |  | підпис |  |  |  | дата
| Керівник Новопсковської ВХАЛ .2016р | [8 empty] | Т.О.Гоцанюк | [6 empty] | 01.07.2016р.
| ХАЛ, де здійснювались аналізи газу | [8 empty] | прізвище |  |  |  | підпис |  |  |  | дата

## Воєводське_11_1_10
ПАТ "УКРТРАНСГАЗ"
Філія "УМГ"ХАРКІВТРАНСГАЗ"
Новопсковський п/м Сєвєродонецького ЛВУМГ
Вимірювальна хіміко-аналітична лабораторія
Свідоцтво про атестацію № Рь 417/2014 дійсне до 31.12.2018 р.
ПАСПОРТ ФІЗИКО-ХІМІЧНИХ ПОКАЗНИКІВ ПРИРОДНОГО ГАЗУ*
переданого через ПВВГ Лозне Острогожським ЛВУМГ та прийнятого ПАТ "Луганськгаз" на ГРС с. Воєводське
з газопроводу Кр.Край-Серпухів 1н. за період з 01.06.2016р. по30.06.2016р.
Число місяця | Компонентний склад, % мол. | [11 empty] | при 20°С; 101,325 кПа | [5 empty] | Температура точки роси вологи (Р=3.92 Мпа), ºС | Температура точки роси вуглеводнів, ºС | Маса механічних домішок, мг/м³ | Масова концентрація меркаптанової сірки, мг/м³ | Масова концентрація сірководню, мг/м³
| метан C1 | етан C2 | пропан C3 | ізо-бутан i-C4 | н-бутан н C4 | нео-пентан нео-C5 | ізо-пентан i-C5 | н-пентан н-C5 | гексани та вищі C6+ | Кисень О2 | азот N2 | діоксид вуглецю CO2 | густина кг/м³ | теплота зоряння нижча МДж/м³ | теплота зоряння нижча кКал/м³ | Теплота згоряння вища МДж/м³ | Теплота згоряння вища кКал/м³ | число Воббе вище МДж/м³
1 | [23 empty] | 0
2 | [23 empty] | 0
3 | [23 empty] | 0
4 | [23 empty] | 0
5 | [23 empty] | 0
6 | 92.194 | 4.48 | 1.18 | 0.278 |  | 0.0417 |  |  | 0.0154 | 0.0104 | 1.55 | 0.25 | 0.7253 | 34.88 | 8331 |  |  | 49.78 | -22 |  |  |  |  | 99.9995
7 | [23 empty] | 0
8 | [23 empty] | 0
9 | [23 empty] | 0
10 | [23 empty] | 0
11 | [23 empty] | 0
12 | [23 empty] | 0
13 | [23 empty] | 0
14 | 93.395 | 3.39 | 1.01 | 0.291 |  | 0.0476 |  |  | 0.0174 | 0.0097 | 1.58 | 0.259 | 0.7176 | 34.51 | 8243 |  |  | 49.53 | -19.9 |  | відсутні |  |  | 99.9997
15 | [23 empty] | 0
16 | [23 empty] | 0
17 | [23 empty] | 0
18 | [23 empty] | 0
19 | [23 empty] | 0
20 | 93.297 | 3.48 | 1.03 | 0.307 |  | 0.0469 |  |  | 0.0178 | 0.0099 | 1.59 | 0.221 | 0.7184 | 34.58 | 8259 |  |  | 49.6 | -21.1 |  |  | <0,010 | <0,010 | 99.9996
21 | [23 empty] | 0
22 | [23 empty] | 0
23 | [23 empty] | 0
24 | [23 empty] | 0
25 | [23 empty] | 0
26 | [23 empty] | 0
27 | 93.419 | 3.4 | 1.01 | 0.298 |  | 0.0476 |  |  | 0.0176 | 0.0095 | 1.57 | 0.228 | 0.7174 | 34.53 | 8247 |  |  | 49.57 | -21.4 |  |  |  |  | 99.9997
28 | [23 empty] | 0
29 | [23 empty] | 0
30 | [23 empty] | 0
0
*― дані щодо компонентного складу,фізико-хімічних показників природного газу,температури точки роси вологи, вмісту механічних домішок,сірководню і меркаптанової сірки надані представниками Острогожського ЛВУМГ (Росія)
| Заступник начальника Сєвєродонецького ЛВУМГ .2016р | [8 empty] | О.Д.Кечеджі | [6 empty] | 01.07.2016р.
| Підрозділу підприємства, якому підпорядкована ХАЛ | [8 empty] | прізвище |  |  |  | підпис |  |  |  | дата
| Керівник Новопсковської ВХАЛ .2016р | [8 empty] | Т.О.Гоцанюк | [6 empty] | 01.07.2016р.
| ХАЛ, де здійснювались аналізи газу | [8 empty] | прізвище |  |  |  | підпис |  |  |  | дата

## Білокуракине_11_1_11
ПАТ "УКРТРАНСГАЗ"
Філія "УМГ"ХАРКІВТРАНСГАЗ"
Новопсковський п/м Сєвєродонецького ЛВУМГ
Вимірювальна хіміко-аналітична лабораторія
Свідоцтво про атестацію № Рь 417/2014 дійсне до 31.12.2018р.
ПАСПОРТ ФІЗИКО-ХІМІЧНИХ ПОКАЗНИКІВ ПРИРОДНОГО ГАЗУ
переданого через ПВВГ "Шебелинка" Новопсковським промисловим майданчиком Сєвєродонецького ЛВУМГ та прийнятого ПАТ "Луганськгаз" на ГРС смт Білокуракине
з газопроводу Новопсков - Шебелинка за період з 01.06.2016р. по 30.06.2016р.
Число місяця | Компонентний склад, % мол. | [11 empty] | при 20°С; 101,325 кПа | [5 empty] | Температура точки роси вологи (Р=3.92 Мпа), ºС | Температура точки роси вуглеводнів, ºС | Маса механічних домішок, мг/м³ | Масова концентрація меркаптанової сірки, мг/м³ | Масова концентрація сірководню, мг/м³
| метан C1 | етан C2 | пропан C3 | ізо-бутан i-C4 | н-бутан н C4 | нео-пентан нео-C5 | ізо-пентан i-C5 | н-пентан н-C5 | гексани та вищі C6+ | Кисень О2 | азот N2 | діоксид вуглецю CO2 | густина кг/м³ | теплота зоряння нижча МДж/м³ | теплота зоряння нижча кКал/м³ | Теплота згоряння вища МДж/м³ | Теплота згоряння вища кКал/м³ | число Воббе вище МДж/м³
1 | [12 empty] | 0.7258 | [5 empty] | -7.6 |  |  |  |  | 0
2 | [12 empty] | 0.7257 | [5 empty] | -3.7 |  |  |  |  | 0
3 | [12 empty] | 0.7255 | [5 empty] | -3.3 |  |  |  |  | 0
4 | [12 empty] | 0.7259 | [10 empty] | 0
5 | [12 empty] | 0.7252 | [10 empty] | 0
6 | [12 empty] | 0.7248 | [5 empty] | -3.9 |  |  |  |  | 0
7 | 92.2396 | 4.2237 | 1.0206 | 0.1348 | 0.2266 | 0.0118 | 0.0683 | 0.0561 | 0.1639 | 0.0136 | 1.5306 | 0.3104 | 0.7247 | 35.08 | 8379 | 38.84 | 9277 | 49.86 | -4.5 |  |  |  |  | 100 | ОК
8 | [12 empty] | 0.7248 | [5 empty] | -5.2 |  |  |  |  | 0
9 | [12 empty] | 0.7288 | [5 empty] | -4.5 |  |  |  |  | 0
10 | [12 empty] | 0.7287 | [5 empty] | -4.5 |  |  |  |  | 0
11 | [12 empty] | 0.7284 | [10 empty] | 0
12 | [12 empty] | 0.7276 | [10 empty] | 0
13 | [12 empty] | 0.7277 | [5 empty] | -7.9 |  |  |  |  | 0
14 | 92.5068 | 4.0057 | 0.9641 | 0.1283 | 0.2161 | 0.0058 | 0.0636 | 0.0522 | 0.1852 | 0.0107 | 1.5755 | 0.286 | 0.7274 | 34.98 | 8355 | 38.74 | 9253 | 49.8 | -7.3 |  |  |  |  | 100
15 | [12 empty] | 0.7271 | [5 empty] | -9.6 |  |  |  |  | 0
16 | [12 empty] | 0.7269 | [5 empty] | -10.4 |  |  |  |  | 0
17 | [12 empty] | 0.7268 | [5 empty] | -10.3 |  |  |  |  | 0
18 | [12 empty] | 0.7265 | [10 empty] | 0
19 | [12 empty] | 0.7262 | [10 empty] | 0
20 | [12 empty] | 0.726 | [10 empty] | 0
21 | [12 empty] | 0.7257 | [5 empty] | -9.2 |  | відсутні |  |  | 0
22 | 92.3768 | 4.1008 | 0.9875 | 0.1298 | 0.2193 | 0.012 | 0.0658 | 0.0536 | 0.1655 | 0.0081 | 1.5717 | 0.3091 | 0.7254 | 35 | 8360 | 38.76 | 9258 | 49.8 | -9.6 |  |  |  |  | 100 | ОК
23 | [12 empty] | 0.725 | [5 empty] | -10.3 |  |  |  |  | 0
24 | [12 empty] | 0.7246 | [5 empty] | -9.9 |  |  |  |  | 0
25 | [12 empty] | 0.7244 | [10 empty] | 0
26 | [12 empty] | 0.7244 | [10 empty] | 0
27 | [12 empty] | 0.7244 | [10 empty] | 0
28 | [12 empty] | 0.7242 | [10 empty] | 0
29 | [12 empty] | 0.724 | [5 empty] | -11.1 |  |  |  |  | 0
30 | 92.2519 | 4.1151 | 1.0096 | 0.1342 | 0.2256 | 0.0077 | 0.068 | 0.0551 | 0.2064 | 0.0151 | 1.6115 | 0.2998 | 0.724 | 35.07 | 8376 | 38.83 | 9274 | 49.83 | -9.9 |  |  |  |  | 100 | ОК
0
| Заступник начальника Сєвєродонецького ЛВУМГ .2016р | [8 empty] | О.Д.Кечеджі | [6 empty] | 01.07.2016р.
| Підрозділу підприємства, якому підпорядкована ХАЛ | [8 empty] | прізвище |  |  |  | підпис |  |  |  | дата
| Керівник Новопсковської ВХАЛ .2016р | [8 empty] | Т.О.Гоцанюк | [6 empty] | 01.07.2016р.
| ХАЛ, де здійснювались аналізи газу | [8 empty] | прізвище |  |  |  | підпис |  |  |  | дата

## Евсуг_11_1_13
ПАТ "УКРТРАНСГАЗ"
Філія "УМГ"ХАРКІВТРАНСГАЗ"
Новопсковський п/м Сєвєродонецького ЛВУМГ
Вимірювальна хіміко-аналітична лабораторія
Свідоцтво про атестацію № Рь 417/2014 дійсне до 31.12.2018 р.
ПАСПОРТ ФІЗИКО-ХІМІЧНИХ ПОКАЗНИКІВ ПРИРОДНОГО ГАЗУ
переданого Новопсковським промисловим майданчиком Сєвєродонецького ЛВУ МГ та прийнятого ПАТ "Луганськгаз" на ГРС с. Бондарево,
ГРС с. Тецьке , ГРС с. Євсуг з газопроводу Ставрополь - Москва 1 н. за період з 01.06.2016р. по30.06.2016р.
Число місяця | Компонентний склад, % мол. | [11 empty] | при 20°С; 101,325 кПа | [5 empty] | Температура точки роси вологи (Р=3.92 Мпа), ºС | Температура точки роси вуглеводнів, ºС | Маса механічних домішок, мг/м³ | Масова концентрація меркаптанової сірки, мг/м³ | Масова концентрація сірководню, мг/м³
| метан C1 | етан C2 | пропан C3 | ізо-бутан i-C4 | н-бутан н C4 | нео-пентан нео-C5 | ізо-пентан i-C5 | н-пентан н-C5 | гексани та вищі C6+ | Кисень О2 | азот N2 | діоксид вуглецю CO2 | густина кг/м³ | теплота зоряння нижча МДж/м³ | теплота зоряння нижча кКал/м³ | Теплота згоряння вища МДж/м³ | Теплота згоряння вища кКал/м³ | число Воббе вище МДж/м³
1 | 92.7683 | 3.8731 | 0.9462 | 0.1245 | 0.2063 | 0.0096 | 0.0604 | 0.0487 | 0.1345 | 0.0128 | 1.5107 | 0.3049 | 0.7258 | 34.88 | 8331 | 38.62 | 9224 | 49.75 | [5 empty] | 100 | ОК
2 | [23 empty] | 0
3 | [23 empty] | 0
4 | [23 empty] | 0
5 | [23 empty] | 0
6 | [23 empty] | 0
7 | [23 empty] | 0
8 | [18 empty] | -8.4 |  |  |  |  | 0
9 | [23 empty] | 0
10 | 92.3609 | 4.1203 | 1.0147 | 0.1342 | 0.218 | 0.0099 | 0.065 | 0.0528 | 0.1623 | 0.0142 | 1.5441 | 0.3036 | 0.7296 | 35.03 | 8367 | 38.78 | 9262 | 49.83 | [5 empty] | 100 | ОК
11 | [23 empty] | 0
12 | [23 empty] | 0
13 | [23 empty] | 0
14 | [18 empty] | -8.1 |  |  |  |  | 0
15 | [23 empty] | 0
16 | 92.5295 | 4.0141 | 0.9852 | 0.1303 | 0.2133 | 0.0093 | 0.0624 | 0.0513 | 0.1595 | 0.0095 | 1.5359 | 0.2997 | 0.7282 | 34.97 | 8352 | 38.73 | 9251 | 49.81 | [5 empty] | 100 | ОК
17 | [23 empty] | 0
18 | [23 empty] | 0
19 | [23 empty] | 0
20 | [23 empty] | 0
21 | [18 empty] | -11.1 |  |  |  |  | 0
22 | [23 empty] | 0
23 | 92.5421 | 3.9869 | 0.9725 | 0.1282 | 0.2122 | 0.0044 | 0.0616 | 0.0512 | 0.167 | 0.0073 | 1.5597 | 0.3069 | 0.7281 | 34.95 | 8348 | 38.7 | 9243 | 49.78 | [5 empty] | 100 | ОК
24 | [23 empty] | 0
25 | [23 empty] | 0
26 | [23 empty] | 0
27 | [23 empty] | 0
28 | [23 empty] | 0
29 | [18 empty] | -10.7 |  |  |  |  | 0
30 | [23 empty] | 0
0
| Заступник начальника Сєвєродонецького ЛВУМГ .2016р | [8 empty] | О.Д.Кечеджі | [6 empty] | 01.07.2016р.
| Підрозділу підприємства, якому підпорядкована ХАЛ | [8 empty] | прізвище |  |  |  | підпис |  |  |  | дата
| Керівник Новопсковської ВХАЛ .2016р | [8 empty] | Т.О.Гоцанюк | [6 empty] | 01.07.2016р.
| ХАЛ, де здійснювались аналізи газу | [8 empty] | прізвище |  |  |  | підпис |  |  |  | дата

## Колядівка_11_1_14
ПАТ "УКРТРАНСГАЗ"
Філія "УМГ"ХАРКІВТРАНСГАЗ"
Новопсковський п/м Сєвєродонецького ЛВУМГ
Вимірювальна хіміко-аналітична лабораторія
Свідоцтво про атестацію № Рь 417/2014 дійсне до 31.12.2018 р.
ПАСПОРТ ФІЗИКО-ХІМІЧНИХ ПОКАЗНИКІВ ПРИРОДНОГО ГАЗУ
переданого Новопсковським промисловим майданчиком Сєвєродонецького ЛВУ МГ та прийнятого ПАТ "Луганськгаз" на ГРС с. Колядівка
з газопроводу Північний Кавказ - Центр 2 н. за період з 01.06.2016р. по30.06.2016р.
Число місяця | Компонентний склад, % мол. | [11 empty] | при 20°С; 101,325 кПа | [5 empty] | Температура точки роси вологи (Р=3.92 Мпа), ºС | Температура точки роси вуглеводнів, ºС | Маса механічних домішок, мг/м³ | Масова концентрація меркаптанової сірки, мг/м³ | Масова концентрація сірководню, мг/м³
| метан C1 | етан C2 | пропан C3 | ізо-бутан i-C4 | н-бутан н C4 | нео-пентан нео-C5 | ізо-пентан i-C5 | н-пентан н-C5 | гексани та вищі C6+ | Кисень О2 | азот N2 | діоксид вуглецю CO2 | густина кг/м³ | теплота зоряння нижча МДж/м³ | теплота зоряння нижча кКал/м³ | Теплота згоряння вища МДж/м³ | Теплота згоряння вища кКал/м³ | число Воббе вище МДж/м³
1 | 92.0733 | 3.562 | 0.7876 | 0.0778 | 0.115 | 0.0006 | 0.0207 | 0.0151 | 0.0127 | 0.0057 | 3.1821 | 0.1474 | 0.7205 | 33.86 | 8087 | 37.51 | 8959 | 48.5 | [5 empty] | 100 | ОК
2 | [23 empty] | 0
3 | [23 empty] | 0
4 | [23 empty] | 0
5 | [23 empty] | 0
6 | [23 empty] | 0
7 | 91.3264 | 3.5791 | 1.064 | 0.1482 | 0.2554 | 0.0059 | 0.0702 | 0.0559 | 0.1095 | 0.0154 | 2.2737 | 1.0963 | 0.7393 | 34.38 | 8211 | 38.07 | 9093 | 48.59 | [5 empty] | 100
8 | [18 empty] | -7.9 |  |  |  |  | 0
9 | [23 empty] | 0
10 | 91.2708 | 3.8213 | 1.0741 | 0.1435 | 0.244 | 0.0052 | 0.0677 | 0.055 | 0.1158 | 0.0141 | 2.292 | 0.8965 | 0.7384 | 34.5 | 8240 | 38.2 | 9124 | 48.79 | [5 empty] | 100
11 | [23 empty] | 0
12 | [23 empty] | 0
13 | [23 empty] | 0
14 | [18 empty] | -11.5 |  |  |  |  | 0
15 | [23 empty] | 0
16 | [23 empty] | 0
17 | [23 empty] | 0
18 | [23 empty] | 0
19 | [23 empty] | 0
20 | [23 empty] | 0
21 | [23 empty] | 0
22 | [18 empty] | -8.7 |  | відсутні |  |  | 0
23 | [23 empty] | 0
24 | 91.2338 | 3.7041 | 1.1031 | 0.1516 | 0.2613 | 0.0032 | 0.073 | 0.06 | 0.1385 | 0.0151 | 2.1824 | 1.0739 | 0.7409 | 34.52 | 8245 | 38.22 | 9129 | 48.73 | [5 empty] | 100 | ОК
25 | [23 empty] | 0
26 | [23 empty] | 0
27 | [23 empty] | 0
28 | [23 empty] | 0
29 | [23 empty] | 0
30 | [23 empty] | 0
0
| Заступник начальника Сєвєродонецького ЛВУМГ .2016р | [8 empty] | О.Д.Кечеджі | [6 empty] | 01.07.2016р.
| Підрозділу підприємства, якому підпорядкована ХАЛ | [8 empty] | прізвище |  |  |  | підпис |  |  |  | дата
| Керівник Новопсковської ВХАЛ .2016р | [8 empty] | Т.О.Гоцанюк | [6 empty] | 01.07.2016р.
| ХАЛ, де здійснювались аналізи газу | [8 empty] | прізвище |  |  |  | підпис |  |  |  | дата

## Мирний_11_1_15
ПАТ "УКРТРАНСГАЗ"
Філія "УМГ"ХАРКІВТРАНСГАЗ"
Новопсковський п/м Сєвєродонецького ЛВУМГ
Вимірювальна хіміко-аналітична лабораторія
Свідоцтво про атестацію № Рь 417/2014 дійсне до 31.12.2018 р.
ПАСПОРТ ФІЗИКО-ХІМІЧНИХ ПОКАЗНИКІВ ПРИРОДНОГО ГАЗУ
переданого Новопсковським промисловим майданчиком Сєвєродонецького ЛВУ МГ та прийнятого ПАТ "Луганськгаз" на ГРС р.-п. Мирний
з газопроводу Ставрополь - Москва 1 н. за період з 01.06.2016р. по30.06.2016р.
Число місяця | Компонентний склад, % мол. | [11 empty] | при 20°С; 101,325 кПа | [5 empty] | Температура точки роси вологи (Р=3.92 Мпа), ºС | Температура точки роси вуглеводнів, ºС | Маса механічних домішок, мг/м³ | Масова концентрація меркаптанової сірки, мг/м³ | Масова концентрація сірководню, мг/м³
| метан C1 | етан C2 | пропан C3 | ізо-бутан i-C4 | н-бутан н C4 | нео-пентан нео-C5 | ізо-пентан i-C5 | н-пентан н-C5 | гексани та вищі C6+ | Кисень О2 | азот N2 | діоксид вуглецю CO2 | густина кг/м³ | теплота зоряння нижча МДж/м³ | теплота зоряння нижча кКал/м³ | Теплота згоряння вища МДж/м³ | Теплота згоряння вища кКал/м³ | число Воббе вище МДж/м³
1 | 92.4008 | 3.1129 | 0.5659 | 0.0507 | 0.0792 | 0.0002 | 0.0162 | 0.0133 | 0.014 | 0.0052 | 3.6543 | 0.0873 | 0.7157 | 33.43 | 7985 | 37.05 | 8849 | 48.06 | [5 empty] | 100 | ОК
2 | [23 empty] | 0
3 | [23 empty] | 0
4 | [23 empty] | 0
5 | [23 empty] | 0
6 | [23 empty] | 0
7 | [23 empty] | 0
8 | [20 empty] | відсутні |  |  | 0
9 | 92.0793 | 3.3276 | 0.6075 | 0.0548 | 0.0849 | 0.0015 | 0.0174 | 0.0139 | 0.0146 | 0.0052 | 3.6988 | 0.0945 | 0.718 | 33.5 | 8001 | 37.13 | 8868 | 48.08 | [5 empty] | 100 | ОК
10 | [23 empty] | 0
11 | [23 empty] | 0
12 | [23 empty] | 0
13 | [23 empty] | 0
14 | [18 empty] | -13 |  |  |  |  | 0
15 | 92.0509 | 3.3581 | 0.6247 | 0.0576 | 0.0901 | 0.0038 | 0.0181 | 0.0145 | 0.0196 | 0.0054 | 3.6566 | 0.1006 | 0.7187 | 33.55 | 8013 | 37.18 | 8880 | 48.13 | [5 empty] | 100 | ОК
16 | [23 empty] | 0
17 | [23 empty] | 0
18 | [23 empty] | 0
19 | [23 empty] | 0
20 | [23 empty] | 0
21 | [23 empty] | 0
22 | [18 empty] | -9 |  |  |  |  | 0
23 | [23 empty] | 0
24 | [23 empty] | 0
25 | [23 empty] | 0
26 | [23 empty] | 0
27 | [23 empty] | 0
28 | [23 empty] | 0
29 | [23 empty] | 0
30 | [18 empty] | -10.5 |  |  |  |  | 0
0
| Заступник начальника Сєвєродонецького ЛВУМГ .2016р | [8 empty] | О.Д.Кечеджі | [6 empty] | 01.07.2016р.
| Підрозділу підприємства, якому підпорядкована ХАЛ | [8 empty] | прізвище |  |  |  | підпис |  |  |  | дата
| Керівник Новопсковської ВХАЛ .2016р | [8 empty] | Т.О.Гоцанюк | [6 empty] | 01.07.2016р.
| ХАЛ, де здійснювались аналізи газу | [8 empty] | прізвище |  |  |  | підпис |  |  |  | дата

## Додаток до 11_1
ПАТ "УКРТРАНСГАЗ"
Філія УМГ"ХАРКІВТРАНСГАЗ"
Новопсковський ПМ Сєвєродонецького ЛВУМГ
Додаток до Паспорту фізико-хімічних показників природного газу
переданого Новопсковським промисловим майданчиком Сєвєродонецького ЛВУМГ та прийнятого ПАТ "Луганськгаз" на ГРС Новопсков, ГРС Білолуцьк, ГРС Білокуракине,
ГРС Кам´янка, ГРС Піски, ГРС Писарівка, ГРС Воєводське, ГРС Старобільськ, ГРС р-п Технікум, ГРС Бондареве, ГРС Тецьке, ГРС Колядівка,
ГРС Марківка, ГРС Біловодськ, ГРС Лісна Поляна, ГРС Мілове, ГРС р-п Мирний, ГРС Шелестівка, ГРС Просяне, ГРС Евсуг
за період з 01.06.2016 по 30.06.2016
Число місяця | Обсяг газу, переданого за добу, м³ | [19 empty] | Загальний обсяг газу, м³ | Теплота згоряння ниижа, (за поточну добу та середньозважене значення за місяць) МДж/м3
| ГРС Новопсков | ГРС Білолуцьк | ГРС Білокуракіне | ГРС Кам´янка | ГРС Піски | ГРС Писарівка | ГРС Воєводське | ГРС Старобільськ | ГРС р-п Технікум | ГРС Бондареве | ГРС Тецьке | ГРС Колядівка | ГРС Марківка | ГРС Біловодськ | ГРС Лісна Поляна | ГРС Мілове | ГРС р-п Мирний | ГРС Шелестівка | ГРС Просяне | ГРС Евсуг
1 | 5577.1 | 6796.1 | 3623.5 | 1716.8 | 2342.3 | 253.3 | 884.8 | 13898.1 | 712.7 | 18.2 | 0 | 1330 | 5574.9 | 7522.2 | 643.6 | 3798.9 | 372.9 | 969.9 | 179.5 | 1075.6 | 57290.4 | 34.44
2 | 4925 | 6087.4 | 3447 | 1534.4 | 2001 | 176.3 | 739.7 | 12455.9 | 642.7 | 0 | 0 | 1347.5 | 4852.6 | 7129.1 | 447.9 | 3414.4 | 361 | 938.5 | 111.6 | 1079.5 | 51691.5 | 34.44
3 | 4730.6 | 5704.3 | 3224.9 | 1528.9 | 1875.5 | 43.4 | 645.2 | 11759.6 | 620.4 | 0 | 0 | 1193.8 | 4290 | 6653.4 | 567.7 | 3281.8 | 358.9 | 895.7 | 155.7 | 975 | 48504.8 | 34.44
4 | 4702.3 | 5647.3 | 3207.2 | 1552.3 | 1811.1 | 54.8 | 731.8 | 11378.2 | 591.8 | 0 | 12.6 | 1233.1 | 3495.6 | 6823.5 | 557.2 | 3274.1 | 363.1 | 937 | 142.9 | 991.3 | 47507.2 | 34.44
5 | 4972.7 | 5618.7 | 3388.9 | 1484 | 1846.1 | 80.8 | 644.3 | 11719 | 605.3 | 0 | 20.4 | 1260.3 | 5074.7 | 7353.2 | 557.7 | 3312 | 359.6 | 910.4 | 128.8 | 1001.7 | 50338.6 | 34.44
6 | 5391.7 | 6123.5 | 3289.7 | 1613.8 | 2040.4 | 23.1 | 781.4 | 12051 | 655.5 | 0 | 30.1 | 1188.7 | 4920.4 | 6649 | 604.3 | 3552.3 | 354.5 | 971.5 | 171.9 | 1081 | 51493.8 | 34.44
7 | 6012.7 | 6952.5 | 3686.8 | 1803.2 | 2418.5 | 2.9 | 891.1 | 13548.1 | 745.4 | 0 | 3.8 | 1280.5 | 5465.1 | 7834.3 | 628.9 | 4091.5 | 404.7 | 1097.1 | 164.8 | 1239.3 | 58271.2 | 34.44
8 | 7065.5 | 7761.9 | 4292.9 | 2065.4 | 2958.1 | 8.7 | 919.6 | 15559.2 | 872.7 | 31.3 | 33.3 | 1487.4 | 5872.3 | 8273.7 | 697.8 | 5021.8 | 432.3 | 1186.6 | 202.6 | 1287.6 | 66030.7 | 34.44
9 | 6622.3 | 7186.5 | 4093 | 1883.1 | 2644.3 | 14.7 | 836.3 | 14477.2 | 792.2 | 0 | 24.8 | 1394.6 | 5471.4 | 7748.6 | 653.9 | 4342 | 412.4 | 1028.5 | 174.2 | 1306.3 | 61106.3 | 34.498
10 | 5858.1 | 6421.2 | 3640.3 | 1752.2 | 2309.2 | 5.8 | 825.4 | 13347.8 | 705.1 | 0 | 23.1 | 1241.6 | 5098.4 | 7336.3 | 593.3 | 3697.2 | 388.2 | 984.5 | 132.3 | 1109.3 | 55469.3 | 34.509
11 | 5706.6 | 6141.8 | 3707 | 1735.9 | 2088.6 | 0 | 830.5 | 12392.4 | 701.5 | 0 | 21.2 | 1323.1 | 5293.1 | 7306.2 | 650.9 | 3983.4 | 393 | 964.8 | 169.1 | 1197.4 | 54606.5 | 34.53
12 | 6295 | 6615.2 | 3981.7 | 1775.4 | 2421.7 | 0 | 875.7 | 13468.9 | 809.7 | 0 | 0 | 1417.8 | 5442.7 | 7756.7 | 645 | 4274.6 | 385.3 | 994.5 | 164.4 | 1260.3 | 58584.6 | 34.5
13 | 6163.4 | 6795.7 | 3834.7 | 1762.1 | 2559.9 | 0 | 878 | 13077.4 | 666.4 | 0 | 18.5 | 1226.3 | 4895.1 | 7188.2 | 595.1 | 3656.4 | 365.1 | 969.8 | 138 | 1126.6 | 55916.7 | 34.5
14 | 5330.6 | 5919.6 | 3505.5 | 1594 | 2024.4 | 2.9 | 771.1 | 11885.3 | 597.9 | 0 | 17 | 1212 | 4772.5 | 6831.1 | 527.2 | 3244.7 | 337.4 | 894.2 | 103.9 | 1022 | 50593.3 | 34.49
15 | 4952 | 5417.5 | 3268.8 | 1498.6 | 1911.2 | 2.8 | 689.8 | 11657.2 | 579.6 | 0 | 2613 | 1129.6 | 4899 | 6646.5 | 526.7 | 3106.9 | 335.9 | 883.7 | 115.2 | 959.5 | 51193.5 | 34.4649
16 | 4957.5 | 5440.3 | 3205.4 | 1453.8 | 1828.2 | 0 | 662.1 | 11063.9 | 614.7 | 0 | 0 | 1142 | 4978.5 | 6652 | 511.7 | 3083.1 | 332.2 | 811.4 | 84.6 | 994.3 | 47815.7 | 34.523
17 | 4733.3 | 4899.3 | 3060.2 | 1365.7 | 1786.9 | 8.6 | 659.5 | 10834.9 | 546.3 | 0 | 16 | 1130.1 | 4511.1 | 6446 | 530.2 | 2945.6 | 345.1 | 624.4 | 88.3 | 957.8 | 45489.3 | 34.48
18 | 4507.4 | 5007.7 | 3053.4 | 1328.7 | 1611.5 | 0 | 659.6 | 10338.2 | 540.8 | 0 | 28.5 | 1113.7 | 4309.8 | 6131 | 508.7 | 2989.5 | 323.1 | 713.4 | 122.8 | 959.2 | 44247 | 34.48
19 | 3965.5 | 4564.8 | 2686.9 | 1166.7 | 1410.3 | 0 | 541.4 | 8451.3 | 414.7 | 0 | 22.7 | 953.5 | 3695.8 | 5696.7 | 433.3 | 2569.5 | 296.5 | 602.3 | 68.5 | 804.2 | 38344.6 | 34.48
20 | 4486.7 | 4929.4 | 2845.9 | 1240.1 | 1601 | 0 | 590.6 | 10358.1 | 583.2 | 0 | 11.6 | 971.8 | 4374.1 | 5921.5 | 482.1 | 2825.1 | 285.7 | 610.9 | 0 | 893.4 | 43011.2 | 34.48
21 | 4342 | 4748.2 | 2769.7 | 1216.7 | 1498.2 | 0 | 594.7 | 9834.4 | 506.2 | 0 | 15.4 | 947.4 | 4175 | 5748.8 | 457.7 | 2692.5 | 305.3 | 606.8 | 30.1 | 897.4 | 41386.5 | 34.5
22 | 4174.8 | 4540.4 | 2784.9 | 1186.8 | 1444.8 | 0 | 551.7 | 9382.2 | 471.2 | 0 | 15.5 | 934 | 3985.2 | 5583.9 | 467.9 | 2629.3 | 450.7 | 605 | 36.9 | 802.8 | 40048 | 34.495
23 | 4217 | 4756.4 | 2714.1 | 1210.9 | 1488.3 | 8.6 | 562.2 | 9567.1 | 501.3 | 0 | 13.3 | 926.4 | 3910.5 | 5535.3 | 452.7 | 2723.4 | 331.7 | 593.8 | 0 | 807.8 | 40320.8 | 34.47
24 | 4240.2 | 5073.8 | 2819.6 | 1201.3 | 1466.2 | 0 | 588.3 | 9686.9 | 513.1 | 0 | 0 | 969 | 4071.4 | 5710 | 482.6 | 2759 | 292.1 | 658.1 | 81.2 | 848.9 | 41461.7 | 34.5
25 | 4393.6 | 4883.6 | 2946.6 | 1246 | 1566.3 | 0 | 628.9 | 9651 | 532.7 | 0 | 0 | 1033.5 | 4103.7 | 5975.1 | 498.5 | 2860.3 | 351.1 | 668 | 53.1 | 860.4 | 42252.4 | 34.5
26 | 4152.1 | 4662.1 | 2801.8 | 1142.9 | 1438.8 | 0 | 578.8 | 9332 | 486.7 | 0 | 0 | 1033 | 3957.4 | 5883.1 | 476.8 | 2679.9 | 334.7 | 620.9 | 82.5 | 848.6 | 40512.1 | 34.5
27 | 4080.5 | 4459.1 | 2676.9 | 1187.9 | 1376.5 | 0 | 558 | 9247 | 480.3 | 0 | 18.7 | 971.8 | 4078.3 | 5744.3 | 446.4 | 2628.7 | 275.5 | 730.8 | 0 | 814.5 | 39775.2 | 34.5
28 | 4282.5 | 4667.9 | 2830.4 | 1241.4 | 1461.3 | 0 | 548.4 | 9462.7 | 627.9 | 0 | 11.5 | 998.3 | 4039.4 | 6058.4 | 445.5 | 2746.8 | 331.8 | 595.2 | 47.5 | 856.5 | 41253.4 | 34.29
29 | 4341.5 | 4990.9 | 2731.4 | 1261.4 | 1494.7 | 11.3 | 553.8 | 9569.6 | 592 | 0 | 0 | 1029 | 4182.7 | 5908.8 | 515.8 | 2808.4 | 308.8 | 644 | 67.2 | 865.6 | 41876.9 | 34.32
30 | 4273.9 | 4901.2 | 2937.1 | 1335.1 | 1533.9 | 2.8 | 635.2 | 9498.3 | 541.2 | 690 | 0 | 1110 | 4312.4 | 5814.1 | 472.1 | 2824.4 | 352.7 | 682.9 | 174.2 | 891.8 | 42983.3 | 34.34
31 | [20 empty] | 0 | 34.31
Загальний обсяг газу, м3 | 149454.1 | 167714.3 | 97056.2 | 44085.5 | 56259.2 | 700.8 | 20857.9 | 338952.9 | 18251.2 | 739.5 | 2971 | 34529.8 | 138103.1 | 197861 | 16079.2 | 97817.5 | 10541.3 | 24394.6 | 3191.8 | 29815.6 | 1449376.5 | 34.4635
| Заступник начальника Сєвєродонецького ЛВУМГ | [8 empty] | О.Д.Кечеджі | [6 empty] | 04.07.2016 р.
|  | Керівник підрозділу підприємства | [7 empty] | прізвище |  |  |  | підпис |  |  | дата
| Начальник служби ГВ та М | [8 empty] | В.С.Ісаєв | [6 empty] | 04.07.2016 р.
|  | Керівник служби, відповідальної за облік газу | [7 empty] | прізвище |  |  |  | підпис |  |  | дата