## Лист1
ПАТ "УКРТРАНСГАЗ"
Філія "УМГ"ХАРКІВТРАНСГАЗ"
Новопсковський п/м Сєвєродонецького ЛВУМГ
Вимірювальна хіміко-аналітична лабораторія
Свідоцтво про атестацію №Рь 417/2014 дійсне до 31.12.2018 р.
ПАСПОРТ ФІЗИКО-ХІМІЧНИХ ПОКАЗНИКІВ ПРИРОДНОГО ГАЗУ
переданого через ПВВГ "Союз" Новопсковського промислового майданчика Сєвєродонецького ЛВУМГ та прийнятого Первомайським ЛВУМГ
з газопроводу Уренгой - Новопсков - "Союз" за період з 01.06.2016 р. по 30.06.2016 р.
Число місяця | Компонентний склад, % мол. | [11 empty] | при 20°С; 101,325 кПа | [5 empty] | Температура точки роси вологи (Р=3.92 Мпа), ºС | Температура точки роси вуглеводнів, ºС | Маса механічних домішок, мг/м³ | Масова концентрація меркаптанової сірки, мг/м³ | Масова концентрація сірководню, мг/м³ | добовий обсяг газу ,м3
| метан C1 | етан C2 | пропан C3 | ізо-бутан i-C4 | н-бутан н C4 | нео-пентан нео-C5 | ізо-пентан i-C5 | н-пентан н-C5 | гексани та вищі C6+ | Кисень О2 | азот N2 | діоксид вуглецю CO2 | густина кг/м³ | теплота зоряння нижча МДж/м³ | теплота зоряння нижча кКал/м³ | Теплота згоряння вища МДж/м³ | Теплота згоряння вища кКал/м³ | число Воббе вище МДж/м³
1 | 95.0501 | 2.7032 | 0.895 | 0.1415 | 0.138 | 0.0007 | 0.0292 | 0.02 | 0.019 | 0.0068 | 0.773 | 0.2235 | 0.7077 | 34.56 | 8254 | 38.29 | 9145 | 49.95 | -17.6 |  |  |  |  | 42927236 | 100 | ОК
2 | 94.8355 | 2.8582 | 0.9146 | 0.145 | 0.141 | 0.0006 | 0.0297 | 0.0206 | 0.0184 | 0.0063 | 0.787 | 0.2431 | 0.7093 | 34.6 | 8264 | 38.34 | 9157 | 49.96 | -17.1 |  |  |  |  | 43060462 | 100 | ОК
3 | 95.0395 | 2.7157 | 0.8832 | 0.1399 | 0.1376 | 0.0002 | 0.0288 | 0.0199 | 0.0187 | 0.0076 | 0.7866 | 0.2223 | 0.7076 | 34.55 | 8252 | 38.28 | 9143 | 49.94 | -16.7 |  |  |  |  | 44177846 | 100 | ОК
4 | [23 empty] | 44291764 | 0
5 | [23 empty] | 44053840 | 0
6 | 94.6363 | 3.0179 | 0.9592 | 0.1511 | 0.1466 | 0.0002 | 0.0307 | 0.021 | 0.0196 | 0.0076 | 0.7677 | 0.2421 | 0.7109 | 34.69 | 8286 | 38.43 | 9179 | 50.02 | -17.9 |  | відсутні |  |  | 43417244.5 | 100 | ОК
7 | 94.8683 | 2.8585 | 0.9166 | 0.1446 | 0.1435 | 0.0007 | 0.0307 | 0.0211 | 0.024 | 0.0079 | 0.7648 | 0.2193 | 0.7092 | 34.63 | 8271 | 38.37 | 9164 | 50 | -17.8 |  |  |  |  | 42855886 | 100 | ОК
8 | 94.3909 | 3.1999 | 1.0162 | 0.1615 | 0.1546 | 0.0007 | 0.0329 | 0.0218 | 0.0235 | 0.0085 | 0.7375 | 0.252 | 0.7131 | 34.8 | 8312 | 38.54 | 9205 | 50.09 | -18.2 |  |  |  |  | 45558971.5 | 100 | ОК
9 | 94.3784 | 3.2075 | 1.0358 | 0.163 | 0.1584 | 0.0001 | 0.0338 | 0.0233 | 0.0207 | 0.0086 | 0.7167 | 0.2537 | 0.7134 | 34.81 | 8314 | 38.57 | 9212 | 50.11 | -18.2 |  |  |  |  | 45028828 | 100 | ОК
10 | 94.609 | 3.0586 | 0.9947 | 0.1548 | 0.1497 | 0.0041 | 0.0316 | 0.0217 | 0.0183 | 0.0074 | 0.7179 | 0.2324 | 0.7114 | 34.75 | 8300 | 38.49 | 9193 | 50.09 | -18.2 |  |  |  |  | 44370612 | 100.0002
11 | [23 empty] | 44730182 | 0
12 | [23 empty] | 43062804 | 0
13 | 94.6839 | 2.9681 | 0.9716 | 0.1533 | 0.1526 | 0.0039 | 0.0319 | 0.0217 | 0.0125 | 0.0077 | 0.751 | 0.2418 | 0.7107 | 34.69 | 8286 | 38.43 | 9179 | 50.03 | -18.2 |  |  |  |  | 43352300 | 100 | ОК
14 | 94.2938 | 3.2627 | 1.0646 | 0.1724 | 0.1711 | 0.0058 | 0.0348 | 0.0241 | 0.0207 | 0.0084 | 0.6923 | 0.2493 | 0.7144 | 34.88 | 8331 | 38.63 | 9227 | 50.16 | -18.2 |  |  |  |  | 44220822 | 100 | ОК
15 | 94.4228 | 3.258 | 1.0538 | 0.1642 | 0.0612 | 0.0047 | 0.0329 | 0.0229 | 0.0112 | 0.0058 | 0.7062 | 0.2563 | 0.7137 | 34.83 | 8319 | 38.59 | 9217 | 50.13 | -18.4 |  |  |  |  | 43476032 | 100 | ОК
16 | 94.4498 | 3.1567 | 1.019 | 0.1599 | 0.156 | 0.0062 | 0.0326 | 0.0223 | 0.02 | 0.0077 | 0.7174 | 0.2524 | 0.7128 | 34.79 | 8309 | 38.54 | 9205 | 50.1 | -18.5 |  |  |  |  | 43759282 | 100 | ОК
17 | 94.4431 | 3.1544 | 1.025 | 0.1616 | 0.1582 | 0.0085 | 0.0329 | 0.0224 | 0.0181 | 0.008 | 0.7204 | 0.2474 | 0.7129 | 34.8 | 8312 | 38.55 | 9208 | 50.11 | -18.8 |  |  |  |  | 43991950 | 100 | ОК
18 | [23 empty] | 43899362 | 0
19 | [23 empty] | 44031938 | 0
20 | [23 empty] | 43713492 | 0
21 | 94.8474 | 2.8061 | 0.9159 | 0.1415 | 0.1424 | 0.0071 | 0.0302 | 0.0212 | 0.0195 | 0.0072 | 0.8379 | 0.2236 | 0.7092 | 34.59 | 8262 | 38.32 | 9153 | 49.94 | -19.5 |  |  |  |  | 44012952 | 100 | ОК
22 | 94.7839 | 2.8103 | 0.9616 | 0.153 | 0.1554 | 0.003 | 0.0338 | 0.0244 | 0.0216 | 0.0079 | 0.8241 | 0.221 | 0.7102 | 34.64 | 8274 | 38.38 | 9167 | 49.98 | -18.5 |  |  |  |  | 44373950 | 100 | ОК
23 | 95.089 | 2.6573 | 0.8654 | 0.1408 | 0.1391 | 0.0043 | 0.0304 | 0.0207 | 0.0178 | 0.0076 | 0.8236 | 0.204 | 0.7072 | 34.52 | 8245 | 38.26 | 9138 | 49.92 | -17.1 |  |  |  |  | 44540068 | 100 | ОК
24 | 94.6527 | 3.0851 | 1.0092 | 0.1712 | 0.1698 | 0.0028 | 0.037 | 0.0253 | 0.0227 | 0.0085 | 0.6231 | 0.1926 | 0.7118 | 34.85 | 8324 | 38.6 | 9219 | 50.22 | -17.4 |  | відсутні |  |  | 45085684 | 100 | ОК
25 | [23 empty] | 45066958 | 0
26 | [23 empty] | 44829004 | 0
27 | [23 empty] | 44732146 | 0
28 | [23 empty] | 44476154 | 0
29 | 94.6789 | 2.8817 | 0.9798 | 0.1541 | 0.1588 | 0.0024 | 0.0344 | 0.0255 | 0.0246 | 0.0089 | 0.8054 | 0.2455 | 0.7112 | 34.68 | 8283 | 38.42 | 9176 | 49.99 | -17.4 |  |  |  |  | 44659092 | 100 | ОК
30 | 94.6638 | 2.9148 | 0.9676 | 0.1493 | 0.1522 | 0.0038 | 0.0324 | 0.0226 | 0.0187 | 0.008 | 0.8239 | 0.2429 | 0.7109 | 34.65 | 8276 | 38.39 | 9169 | 49.97 | -15.5 |  |  |  |  | 44380544 | 100 | ОК
0
сумарне значення за місяць, м3 | [23 empty] | 1324137406 | 0
| Заступник начальника Сєвєродонецького ЛВУМГ .2016р | [8 empty] | О.Д.Кечеджі | [6 empty] | 01.07.2016р.
| Підрозділу підприємства, якому підпорядкована ХАЛ | [8 empty] | прізвище |  |  |  | підпис |  |  |  | дата
| Керівник Новопсковської ВХАЛ .2016р | [8 empty] | Т.О.Гоцанюк | [6 empty] | 01.07.2016р.
| ХАЛ, де здійснювались аналізи газу | [8 empty] | прізвище |  |  |  | підпис |  |  |  | дата
| Начальник служби ГВ та М | [8 empty] | В.С.Ісаєв | [6 empty] | 01.07.2016р.
| Керівник служби, відповідальної за облік газу | [8 empty] | прізвище |  |  |  | підпис |  |  |  | дата