## Паспорт
ПАТ "УКРТРАНСГАЗ"
Філія "УМГ"ХАРКІВТРАНСГАЗ"
Сєвєродонецьке ЛВУМГ
Вимірювальна хіміко-аналітична лабораторія
Свідоцтво про атестацію № РЬ 089/2014 дійсне до 06.06.2017 р.
ПАСПОРТ ФІЗИКО-ХІМІЧНИХ ПОКАЗНИКІВ ПРИРОДНОГО ГАЗУ
переданого Сєвєродонецьким ЛВУМГ та прийнятого ПАТ "Луганськгаз" по ГРС Кремінна
з газопроводу Краснопопівка -Рубіжне за період з 01.06.2016р. по 30.06.2016р.
Число місяця | Компонентний склад , % мол. | [11 empty] | Фізико-хімічні показники газу, при 20 ºС, 101,325 кПа | [5 empty] | Температура точки роси вологи (Р = 3.92 МПа) | Температура точки роси вуглеводів, ºС | Маса механічних домішок, г/100м3 | Масова концентрація меркаптанової сірки, г/м3 | Масова концентрація сірководню, г/м3
| метан C₁ | етан C₂ | пропан С₃ | ізо-бутан i-C₄ | н-бутан н C₄ | нео-пентан нео-C₅ | ізо-пентан i-C₅ | н-пентан н-C₅ | гексани та вищі C₆+ | Кисень О₂ | азот N₂ | діоксид вуглецю CO₂ | Густина, кг/м3 | Теплота згоряння нижча, МДж/м3(кВт⋅год/м3) | Теплота зоряння нижча кКал/м³ | Теплота згоряння вища, МДж/м3 (кВт⋅год/м3) | Теплота згоряння вища кКал/м³ | Число Воббе вище, МДж/м3 (кВт⋅год/м3)
1 | [23 empty] | 0
2 | [23 empty] | 0
3 | [23 empty] | 0
4 | [23 empty] | 0
5 | [23 empty] | 0
6 | [23 empty] | 0
7 | 92.401 | 4.0683 | 0.9793 | 0.128 | 0.2144 | 0.0078 | 0.0718 | 0.0601 | 0.1916 | 0.0082 | 1.5515 | 0.318 | 0.73 | 35.03 | 8367 | 38.79 | 9264 | 49.82 |  |  | відс. | 0.007 | 0.0002 | 100
8 | [23 empty] | 0
9 | [23 empty] | 0
10 | [23 empty] | 0
11 | [23 empty] | 0
12 | [23 empty] | 0
13 | [23 empty] | 0
14 | 90.2938 | 3.457 | 1.1444 | 0.1604 | 0.2786 | 0.0034 | 0.0942 | 0.0771 | 0.1721 | 0.009 | 2.8738 | 1.4362 | 0.7499 | 34.23 | 8175 | 37.89 | 9051 | 48.02 | -9.1 | -8.4 |  |  |  | 100
15 | [23 empty] | 0
16 | [23 empty] | 0
17 | [23 empty] | 0
18 | [23 empty] | 0
19 | [23 empty] | 0
20 | [23 empty] | 0
21 | [23 empty] | 0
22 | [23 empty] | 0
23 | [23 empty] | 0
24 | [23 empty] | 0
25 | [23 empty] | 0
26 | [23 empty] | 0
27 | [23 empty] | 0
28 | [23 empty] | 0
29 | 92.3124 | 3.8674 | 0.9578 | 0.1261 | 0.2083 | 0.0038 | 0.0864 | 0.0599 | 0.0324 | 0.0087 | 1.894 | 0.4428 | 0.7271 | 34.61 | 8267 | 38.33 | 9155 | 49.33 | [5 empty] | 100
30 | [23 empty] | 0
31 | [23 empty] | 0
| Начальник Сєвєродонецького ЛВУМГ | [12 empty] | Головко Ю.О. | [6 empty] | 2016-06-30
|  | Підрозділу підприємства, якому підпорядкована ВХАЛ | [11 empty] | прізвище |  |  |  |  | підпис |  |  | дата
| Інженер ВХАЛ | [12 empty] | Єрьоменко М.О. | [6 empty] | 2016-06-30
|  | ВХАЛ, де здійснювались аналізи газу | [11 empty] | прізвище |  |  |  |  | підпис |  |  | дата

## Додаток
ПАТ "УКРТРАНСГАЗ"
Філія "УМГ"ХАРКІВТРАНСГАЗ"
Сєвєродонецьке ЛВУМГ
Додаток до Паспорту фізико-хімічних показників природного газу
переданого Сєвєродонецьким ЛВУМГ та прийнятого ПАТ "Луганськгаз" по ГРС Кремінна
з газопроводу Краснопопівка -Рубіжне за період з 01.06.2016р. по 30.06.2016р.
Число місяця | Обсяг газу, переданого за добу, м3 |  |  |  |  | Загальний обсяг газу, м3 | Теплота згоряння ниижа, (за поточну добу та середньозважене значення за місяць) МДж/м3
ГРС Кремінна
1 | 7749 |  |  |  |  | 7749 | 34.69 | Если в первом числе месяца у нас не было измерения ФХП, то в X15 вводим последнее значение Теплоты сгорания низшей вручную из прошлого месяца!
2 | 7219.33 |  |  |  |  | 7219.33 | 34.69
3 | 7168.69 |  |  |  |  | 7168.69 | 34.69
4 | 6706.57 |  |  |  |  | 6706.57 | 34.69
5 | 6314.99 |  |  |  |  | 6314.99 | 34.69
6 | 6212.15 |  |  |  |  | 6212.15 | 34.69
7* | 6144 |  |  |  |  | 6144 | 35.03
8 | 7193.5 |  |  |  |  | 7193.5 | 35.03
9 | 6076.76 |  |  |  |  | 6076.76 | 35.03
10 | 4925.44 |  |  |  |  | 4925.44 | 35.03
11 | 4739.58 |  |  |  |  | 4739.58 | 35.03
12 | 5469.28 |  |  |  |  | 5469.28 | 35.03
13 | 5330.28 |  |  |  |  | 5330.28 | 35.03
14 | 4797.03 |  |  |  |  | 4797.03 | 34.23
15 | 4480.11 |  |  |  |  | 4480.11 | 34.23
16 | 4190.25 |  |  |  |  | 4190.25 | 34.23
17 | 4383.53 |  |  |  |  | 4383.53 | 34.23
18 | 4040.45 |  |  |  |  | 4040.45 | 34.23
19 | 3390.99 |  |  |  |  | 3390.99 | 34.23
20 | 3680.19 |  |  |  |  | 3680.19 | 34.23
21 | 3641.83 |  |  |  |  | 3641.83 | 34.23
22 | 3620.17 |  |  |  |  | 3620.17 | 34.23
23 | 3314.08 |  |  |  |  | 3314.08 | 34.23
24 | 3464.99 |  |  |  |  | 3464.99 | 34.23
25 | 3529.63 |  |  |  |  | 3529.63 | 34.23
26 | 3531.26 |  |  |  |  | 3531.26 | 34.23
27 | 3268.7 |  |  |  |  | 3268.7 | 34.23
28 | 3440.01 |  |  |  |  | 3440.01 | 34.23
29 | 3804.72 |  |  |  |  | 3804.72 | 34.61
30 | 3887.46 |  |  |  |  | 3887.46 | 34.61
31 | 6023.88 |  |  |  |  | 6023.88 | 34.61
Загальний обсяг газу, м3 | 145714.97 |  |  |  |  | 145714.97 | 34.6 | Столбец X не трогать, данные пересчитываются и переносятся из Паспорта!
31
* - перерахунок обсягів газу, згідно акту
| Начальник Сєвєродонецького ЛВУМГ |  | Головко Ю.О. |  | 01.07.2016р.
|  | Керівник підрозділу підприємства | прізвище | підпис | дата
| Начальник служби ГВ та М |  | Ісаєв В.С. |  | 01.07.2016р.
|  | Керівник служби, відповідальної за облік газу | прізвище | підпис | дата