## Паспорт
ПАТ "УКРТРАНСГАЗ"
Філія "УМГ"ХАРКІВТРАНСГАЗ"
Сєвєродонецьке ЛВУМГ
Вимірювальна хіміко-аналітична лабораторія
Свідоцтво про атестацію № РЬ 089/2014 дійсне до 06.06.2017 р.
ПАСПОРТ ФІЗИКО-ХІМІЧНИХ ПОКАЗНИКІВ ПРИРОДНОГО ГАЗУ
переданого Сєвєродонецьким ЛВУМГ та прийнятого ПАТ "Луганськгаз" по ГРС с.м.т. Станічно-Луганська
з газопроводу Ольховське ГКР-Луганська ГРС-2 за період з 01.06.2016р. по 30.06.2016р.
Число місяця | Компонентний склад , % мол. | [11 empty] | Фізико-хімічні показники газу, при 20 ºС, 101,325 кПа | [5 empty] | Температура точки роси вологи (Р = 3.92 МПа) | Температура точки роси вуглеводів, ºС | Маса механічних домішок, г/100м3 | Масова концентрація меркаптанової сірки, г/м3 | Масова концентрація сірководню, г/м3
| метан C₁ | етан C₂ | пропан С₃ | ізо-бутан i-C₄ | н-бутан н C₄ | нео-пентан нео-C₅ | ізо-пентан i-C₅ | н-пентан н-C₅ | гексани та вищі C₆+ | Кисень О₂ | азот N₂ | діоксид вуглецю CO₂ | Густина, кг/м3 | Теплота згоряння нижча, МДж/м3(кВт⋅год/м3) | Теплота зоряння нижча кКал/м³ | Теплота згоряння вища, МДж/м3 (кВт⋅год/м3) | Теплота згоряння вища кКал/м³ | Число Воббе вище, МДж/м3 (кВт⋅год/м3)
1 | [23 empty] | 0
2 | [23 empty] | 0
3 | [23 empty] | 0
4
5
6
7
8
9
10 | 91.6507 | 3.1817 | 0.9339 | 0.1238 | 0.2089 | 0.0215 | 0.0573 | 0.0478 | 0.0764 | 0.0109 | 3.5695 | 0.1176 | 0.7281 | 33.9956 | 8119.7 | 37.65 | 8994 | 48.43 | -7.6 | -4.8 | відс. | 0.007 | 0.0002 | 100
11
12
13 | [23 empty] | 0
14
15
16
17
18
19
20 | [23 empty] | 0
21
22
23
24
25
26
27
28
29
30
31
| Начальник Сєвєродонецького ЛВУМГ | [12 empty] | Головко Ю.О. | [6 empty] | 2016-06-30
|  | Підрозділу підприємства, якому підпорядкована ВХАЛ | [11 empty] | прізвище |  |  |  |  | підпис |  |  | дата
| Інженер ВХАЛ | [12 empty] | Єрьоменко М.О. | [6 empty] | 2016-06-30
|  | ВХАЛ, де здійснювались аналізи газу | [11 empty] | прізвище |  |  |  |  | підпис |  |  | дата

## Додаток
ПАТ "УКРТРАНСГАЗ"
Філія "УМГ"ХАРКІВТРАНСГАЗ"
Сєвєродонецьке ЛВУМГ
Додаток до Паспорту фізико-хімічних показників природного газу
переданого Сєвєродонецьким ЛВУМГ та прийнятого ПАТ "Луганськгаз" по ГРС с.м.т. Станічно-Луганська
з газопроводу Ольховське ГКР-Луганська ГРС-2 за період з 01.06.2016р. по 30.06.2016р.
Число місяця | Обсяг газу, переданого за добу, м3 |  |  |  |  | Загальний обсяг газу, м3 | Теплота згоряння ниижа, (за поточну добу та середньозважене значення за місяць) МДж/м3
ГРС Станічно-Луганська
1 | 10037.71 |  |  |  |  | 10037.71 | 33.84 | Если в первом числе месяца у нас не было измерения ФХП, то в X15 вводим последнее значение Теплоты сгорания низшей вручную из прошлого месяца!
2 | 7584.05 |  |  |  |  | 7584.05 | 33.84
3 | 7244.29 |  |  |  |  | 7244.29 | 33.84
4 | 7318.28 |  |  |  |  | 7318.28 | 33.84
5 | 7146.29 |  |  |  |  | 7146.29 | 33.84
6 | 7827.41 |  |  |  |  | 7827.41 | 33.84
7 | 9867.03 |  |  |  |  | 9867.03 | 33.84
8 | 11569.07 |  |  |  |  | 11569.07 | 33.84
9 | 10267.61 |  |  |  |  | 10267.61 | 33.84
10 | 8433.23 |  |  |  |  | 8433.23 | 33.9956
11 | 8872.04 |  |  |  |  | 8872.04 | 33.9956
12 | 7835.51 |  |  |  |  | 7835.51 | 33.9956
13 | 6834.85 |  |  |  |  | 6834.85 | 33.9956
14 | 5952.5 |  |  |  |  | 5952.5 | 33.9956
15 | 5951.05 |  |  |  |  | 5951.05 | 33.9956
16 | 5503.87 |  |  |  |  | 5503.87 | 33.9956
17 | 5280.07 |  |  |  |  | 5280.07 | 33.9956
18 | 5148 |  |  |  |  | 5148 | 33.9956
19 | 4481.95 |  |  |  |  | 4481.95 | 33.9956
20 | 4924.1 |  |  |  |  | 4924.1 | 33.9956
21 | 4744.57 |  |  |  |  | 4744.57 | 33.9956
22 | 5096.76 |  |  |  |  | 5096.76 | 33.9956
23 | 5269.27 |  |  |  |  | 5269.27 | 33.9956
24 | 5478.23 |  |  |  |  | 5478.23 | 33.9956
25 | 5668.39 |  |  |  |  | 5668.39 | 33.9956
26 | 5496.05 |  |  |  |  | 5496.05 | 33.9956
27 | 5408.66 |  |  |  |  | 5408.66 | 33.9956
28 | 5551.68 |  |  |  |  | 5551.68 | 33.9956
29 | 5334.67 |  |  |  |  | 5334.67 | 33.9956
30 | 5446.23 |  |  |  |  | 5446.23 | 33.9956
31 | 7063.33 |  |  |  |  | 7063.33 | 33.9956
Загальний обсяг газу, м3 | 201573.42 |  |  |  |  | 201573.42 | 33.9368 | Столбец X не трогать, данные пересчитываются и переносятся из Паспорта!
31
| Начальник Сєвєродонецького ЛВУМГ |  | Головко Ю.О. |  | 01.07.2016р.
|  | Керівник підрозділу підприємства | прізвище | підпис | дата
| Начальник служби ГВ та М |  | Ісаєв В.С. |  | 01.07.2016р.
|  | Керівник служби, відповідальної за облік газу | прізвище | підпис | дата