## Паспорт
ПАТ "УКРТРАНСГАЗ"
Філія "УМГ"ХАРКІВТРАНСГАЗ"
Сєвєродонецьке ЛВУМГ
Вимірювальна хіміко-аналітична лабораторія
Свідоцтво про атестацію № РЬ 089/2014 дійсне до 06.06.2017 р.
ПАСПОРТ ФІЗИКО-ХІМІЧНИХ ПОКАЗНИКІВ ПРИРОДНОГО ГАЗУ
переданого Сєвєродонецьким ЛВУМГ та прийнятого ПАТ "Луганськгаз" по ГРС Победа,Федчине,Чабанівка,Підгорівка,Нова Астрахань
з газопроводу Новопсков -Краматорськ за період з 01.06.2016р. по 30.06.2016р.
Число місяця | Компонентний склад , % мол. | [11 empty] | Фізико-хімічні показники газу, при 20 ºС, 101,325 кПа | [5 empty] | Температура точки роси вологи (Р = 3.92 МПа) | Температура точки роси вуглеводів, ºС | Маса механічних домішок, г/100м3 | Масова концентрація меркаптанової сірки, г/м3 | Масова концентрація сірководню, г/м3
| метан C₁ | етан C₂ | пропан С₃ | ізо-бутан i-C₄ | н-бутан н C₄ | нео-пентан нео-C₅ | ізо-пентан i-C₅ | н-пентан н-C₅ | гексани та вищі C₆+ | Кисень О₂ | азот N₂ | діоксид вуглецю CO₂ | Густина, кг/м3 | Теплота згоряння нижча, МДж/м3(кВт⋅год/м3) | Теплота зоряння нижча кКал/м³ | Теплота згоряння вища, МДж/м3 (кВт⋅год/м3) | Теплота згоряння вища кКал/м³ | Число Воббе вище, МДж/м3 (кВт⋅год/м3)
1 | [23 empty] | 0
2 | [23 empty] | 0
3 | 92.3192 | 4.0876 | 1.02 | 0.1343 | 0.222 | 0.0084 | 0.0711 | 0.0604 | 0.1819 | 0.008 | 1.5941 | 0.293 | 0.7305 | 35.05 | 8372 | 38.81 | 9269 | 49.83 |  |  | відс. | 0.006 | 0.0001 | 100
4 | [23 empty] | 0
5 | [23 empty] | 0
6 | [23 empty] | 0
7 | [23 empty] | 0
8 | [23 empty] | 0
9 | [23 empty] | 0
10 | [23 empty] | 0
11 | [23 empty] | 0
12 | [23 empty] | 0
13 | [23 empty] | 0
14 | [23 empty] | 0
15 | 92.6151 | 3.9894 | 0.9772 | 0.1244 | 0.2025 | 0.0184 | 0.0596 | 0.0501 | 0.1296 | 0.0106 | 1.5286 | 0.2945 | 0.7268 | 34.92 | 8341 | 38.67 | 9236 | 49.78 | -8.5 | -7.6 |  |  |  | 100
16 | [23 empty] | 0
17 | [23 empty] | 0
18
19
20 | [23 empty] | 0
21 | [23 empty] | 0
22 | [23 empty] | 0
23 | [23 empty] | 0
24 | [23 empty] | 0
25 | [23 empty] | 0
26 | [23 empty] | 0
27 | [23 empty] | 0
28 | [23 empty] | 0
29 | [23 empty] | 0
30 | [23 empty] | 0
0
| Начальник Сєвєродонецького ЛВУМГ | [12 empty] | Головко Ю.О. | [6 empty] | 2016-06-30
|  | Підрозділу підприємства, якому підпорядкована ВХАЛ | [11 empty] | прізвище |  |  |  |  | підпис |  |  | дата
| Інженер ВХАЛ | [12 empty] | Єрьоменко М.О. | [6 empty] | 2016-06-30
|  | ВХАЛ, де здійснювались аналізи газу | [11 empty] | прізвище |  |  |  |  | підпис |  |  | дата

## Додаток
ПАТ "УКРТРАНСГАЗ"
Філія УМГ"Харківтрансгаз"
Сєвєродонецьке ЛВУМГ
Додаток до Паспорту фізико-хімічних показників природного газу
переданого Сєвєродонецьким ЛВУМГ та прийнятого ПАТ "Луганськгаз" по ГРС Победа,Федчине,Родина,Підгорівка,Нова Астрахань
з газопроводу Новопсков - Краматорськ за період з 01.06.2016р. по 30.06.2016р.
Число місяця | Обсяг газу, переданого за добу, м3 | [7 empty] | Загальний обсяг газу, м3 | Теплота згоряння ниижа, (за поточну добу та середньозважене значення за місяць) МДж/м3
| ГРСПобеда | ГРС Федчино | ГРС Родина | ГРС Підгорівка | ГРС Нва Астрахань
1 | 954.57 | 2462.2 | 126.63 | 4072.95 | 2423.18 |  |  |  | 10039.53 | 34.85 | Если в первом числе месяца у нас не было измерения ФХП, то в X15 вводим последнее значение Теплоты сгорания низшей вручную из прошлого месяца!
2 | 842.1 | 2047.15 | 146.8 | 3365.19 | 1803.95 |  |  |  | 8205.19 | 34.85
3 | 770.51 | 1905.74 | 72.35 | 3222.52 | 1656.11 |  |  |  | 7627.23 | 35.05
4 | 880.49 | 1917.73 | 135.66 | 3257.98 | 1678.72 |  |  |  | 7870.58 | 35.05
5 | 798.28 | 1892.25 | 101.76 | 3737.98 | 1602.25 |  |  |  | 8132.52 | 35.05
6 | 814.69 | 1865.15 | 150.67 | 3416.96 | 1761.84 |  |  |  | 8009.31 | 35.05
7 | 963.75 | 2100.03 | 130.24 | 3974.37 | 1900.11 |  |  |  | 9068.5 | 35.05
8 | 1113.7 | 2274.72 | 160.74 | 4606.82 | 2112.21 |  |  |  | 10268.19 | 35.05
9 | 1082.82 | 2095.94 | 95.52 | 4142.34 | 1945.2 |  |  |  | 9361.82 | 35.05
10 | 1001.91 | 1905.25 | 152.26 | 3747.04 | 1861.56 |  |  |  | 8668.02 | 35.05
11 | 979.43 | 1870.51 | 102.06 | 3550.84 | 1747.38 |  |  |  | 8250.22 | 35.05
12 | 976.17 | 2058.32 | 98.21 | 3891.68 | 1960.88 |  |  |  | 8985.26 | 35.05
13 | 934.22 | 1829.72 | 177.52 | 3786.82 | 1790.47 |  |  |  | 8518.75 | 35.05
14 | 836.75 | 1743.56 | 135.17 | 3513.59 | 1649.91 |  |  |  | 7878.98 | 35.05
15 | 724.65 | 1658.52 | 93.86 | 3307.19 | 1537.34 |  |  |  | 7321.56 | 34.92
16 | 787.42 | 1651.06 | 120.61 | 3269.19 | 1578.63 |  |  |  | 7406.91 | 34.92
17 | 785.03 | 1641.56 | 101.37 | 3246.65 | 1463.49 |  |  |  | 7238.1 | 34.92
18 | 783.57 | 1702.73 | 106.64 | 3174.93 | 1470.18 |  |  |  | 7238.05 | 34.92
19 | 690.85 | 1449.42 | 70.84 | 2723.44 | 1366.25 |  |  |  | 6300.8 | 34.92
20 | 653.72 | 1428.15 | 120.22 | 2886.74 | 1368.71 |  |  |  | 6457.54 | 34.92
21 | 608.27 | 1411.5 | 100.86 | 2865.89 | 1310.03 |  |  |  | 6296.55 | 34.92
22 | 578.85 | 1387.06 | 102.3 | 2785.04 | 1278.92 |  |  |  | 6132.17 | 34.92
23 | 648.16 | 1398.88 | 113.54 | 2829.68 | 1370.5 |  |  |  | 6360.76 | 34.92
24 | 633.61 | 1439.58 | 108.51 | 2879.77 | 1471.74 |  |  |  | 6533.21 | 34.92
25 | 729.84 | 1519.96 | 96.97 | 2891.68 | 1473.43 |  |  |  | 6711.88 | 34.92
26 | 705.58 | 1459.8 | 112.13 | 2771.67 | 1402.16 |  |  |  | 6451.34 | 34.92
27 | 630.65 | 1408.56 | 93.44 | 2689.48 | 1294.58 |  |  |  | 6116.71 | 34.92
28 | 649.92 | 1392.23 | 109.39 | 2740.46 | 1399 |  |  |  | 6291 | 34.92
29 | 625.74 | 1500.86 | 109.76 | 3020.75 | 1448.25 |  |  |  | 6705.36 | 34.92
30 | 661.62 | 1462.13 | 104.67 | 2605.83 | 1425.34 |  |  |  | 6259.59 | 34.92
31 | 769.57 | 1929.12 | 127.62 | 3050.61 | 1884.59 |  |  |  | 7761.51 | 34.92
Загальний обсяг газу, м3 | 23846.87 | 51880.27 | 3450.7 | 98975.47 | 48552.32 |  |  |  | 226705.63 | 34.9715 | Столбец X не трогать, данные пересчитываются и переносятся из Паспорта!
31
| Начальник Сєвєродонецького ЛВУМГ |  |  |  |  | Головко Ю.О. |  | 01.07.2016р.
|  | Керівник підрозділу підприємства |  |  |  | прізвище | підпис | дата
| Начальник служби ГВ та М |  |  |  |  | Ісаєв В.С. |  | 01.07.2016р.
|  | Керівник служби, відповідальної за облік газу |  |  |  | прізвище | підпис | дата