## Паспорт
ПАТ "УКРТРАНСГАЗ"
Філія "УМГ"ХАРКІВТРАНСГАЗ"
Сєвєродонецьке ЛВУМГ
Вимірювальна хіміко-аналітична лабораторія
Свідоцтво про атестацію № РЬ 089/2014 дійсне до 06.06.2017 р.
ПАСПОРТ ФІЗИКО-ХІМІЧНИХ ПОКАЗНИКІВ ПРИРОДНОГО ГАЗУ
переданого Сєвєродонецьким ЛВУМГ та прийнятого ПАТ "Луганськгаз" по ГРС Попасна,Карбоніт,Мирна долина, Кримське, Первомайськ
з газопроводу Луганськ-Лисичанськ-Рубіжне за період з 01.06.2016р. по 30.06.2016р.
Число місяця | Компонентний склад , % мол. | [11 empty] | Фізико-хімічні показники газу, при 20 ºС, 101,325 кПа | [5 empty] | Температура точки роси вологи (Р = 3.92 МПа) | Температура точки роси вуглеводів, ºС | Маса механічних домішок, г/100м3 | Масова концентрація меркаптанової сірки, г/м3 | Масова концентрація сірководню, г/м3
| метан C₁ | етан C₂ | пропан С₃ | ізо-бутан i-C₄ | н-бутан н C₄ | нео-пентан нео-C₅ | ізо-пентан i-C₅ | н-пентан н-C₅ | гексани та вищі C₆+ | Кисень О₂ | азот N₂ | діоксид вуглецю CO₂ | Густина, кг/м3 | Теплота згоряння нижча, МДж/м3(кВт⋅год/м3) | Теплота зоряння нижча кКал/м³ | Теплота згоряння вища, МДж/м3 (кВт⋅год/м3) | Теплота згоряння вища кКал/м³ | Число Воббе вище, МДж/м3 (кВт⋅год/м3)
1 | [23 empty] | 0
2 | [23 empty] | 0
3 | 92.401 | 4.0683 | 0.9793 | 0.128 | 0.2144 | 0.0078 | 0.0718 | 0.0601 | 0.1916 | 0.0082 | 1.5515 | 0.318 | 0.73 | 35.03 | 8367 | 38.79 | 9264 | 49.82 | [5 empty] | 100
4
5
6
7
8
9
10
11 | [23 empty] | 0
12
13 | 92.2182 | 3.96 | 1.0078 | 0.1319 | 0.2217 | 0.004 | 0.0879 | 0.0694 | 0.1288 | 0.0083 | 1.7074 | 0.4546 | 0.7309 | 34.87 | 8329 | 38.61 | 9222 | 49.56 | -10.4 | -9.1 | відс. | 0.006 | 0.0002 | 100
14
15
16
17
18
19
20
21
22
23 | 92.1872 | 4.0732 | 1.0192 | 0.1343 | 0.2252 | 0.0047 | 0.0677 | 0.0518 | 0.191 | 0.0084 | 1.6541 | 0.3832 | 0.7317 | 34.99 | 8358 | 38.75 | 9254 | 49.71 | [5 empty] | 100
24
25 | [23 empty] | 0
26 | [23 empty] | 0
27
28
29
30
| Начальник Сєвєродонецького ЛВУМГ | [12 empty] | Головко Ю.О. | [6 empty] | 2016-06-30
|  | Підрозділу підприємства, якому підпорядкована ВХАЛ | [11 empty] | прізвище |  |  |  |  | підпис |  |  | дата
| Інженер ВХАЛ | [12 empty] | Єрьоменко М.О. | [6 empty] | 2016-06-30
|  | ВХАЛ, де здійснювались аналізи газу | [11 empty] | прізвище |  |  |  |  | підпис |  |  | дата

## Додаток
ПАТ "УКРТРАНСГАЗ"
Філія "УМГ"ХАРКІВТРАНСГАЗ"
Сєвєродонецьке ЛВУМГ
Додаток до Паспорту фізико-хімічних показників природного газу
переданого Сєвєродонецьким ЛВУМГ та прийнятого ПАТ "Луганськгаз" по ГРС Попасна,Карбоніт,Мирна долина, Кримське, Первомайськ
з газопроводу Луганськ-Лисичанськ-Рубіжне за період з 01.06.2016р. по 30.06.2016р.
Число місяця | Обсяг газу, переданого за добу, м3 | [7 empty] | Загальний обсяг газу, м3 | Теплота згоряння ниижа, (за поточну добу та середньозважене значення за місяць) МДж/м3
| ГРС Попасна | ГРС Карбоніт | ГРС Мирна Долина | ГРС Кримське | ГРС Первомайськ
1 | 10993.77 | 1755.33 | 1096.67 | 1105.88 | 0 |  |  |  | 14951.65 | 34.05 | Если в первом числе месяца у нас не было измерения ФХП, то в X15 вводим последнее значение Теплоты сгорания низшей вручную из прошлого месяца!
2 | 10231.37 | 1463.04 | 930.54 | 954.5 | 0 |  |  |  | 13579.45 | 34.05
3 | 9216.43 | 1393.68 | 859.77 | 958.94 | 0 |  |  |  | 12428.82 | 35.03
4 | 6979.99 | 1443.24 | 870.16 | 898.86 | 0 |  |  |  | 10192.25 | 35.03
5 | 7551.19 | 1400.15 | 896.24 | 855.12 | 0 |  |  |  | 10702.7 | 35.03
6 | 10999.18 | 1543.5 | 926.21 | 866.45 | 0 |  |  |  | 14335.34 | 35.03
7 | 11879.71 | 1612.05 | 1009.48 | 1081.1 | 0 |  |  |  | 15582.34 | 35.03
8 | 12627.73 | 1761.95 | 1157.91 | 1187.72 | 0 |  |  |  | 16735.31 | 35.03
9 | 12505.95 | 1670.38 | 1071.92 | 1108.45 | 0 |  |  |  | 16356.7 | 35.03
10 | 11847.93 | 1489.15 | 978.48 | 1274.62 | 0 |  |  |  | 15590.18 | 35.03
11 | 8529.07 | 1509.01 | 975.66 | 1123.96 | 0 |  |  |  | 12137.7 | 35.03
12 | 8939.02 | 1673.2 | 1015.23 | 1283.87 | 0 |  |  |  | 12911.32 | 35.03
13 | 11549.93 | 1450.7 | 921.92 | 987.24 | 0 |  |  |  | 14909.79 | 34.87
14 | 11753.51 | 1402.9 | 876.06 | 803.59 | 0 |  |  |  | 14836.06 | 34.87
15 | 11364.64 | 1359.85 | 844.62 | 787.55 | 0 |  |  |  | 14356.66 | 34.87
16 | 10899.42 | 1362.01 | 843.75 | 827.58 | 0 |  |  |  | 13932.76 | 34.87
17 | 9708.99 | 1244.22 | 826.88 | 1151.85 | 0 |  |  |  | 12931.94 | 34.87
18 | 7475.43 | 1284.41 | 814.03 | 873.29 | 0 |  |  |  | 10447.16 | 34.87
19 | 6207.72 | 1109.49 | 702.51 | 747.92 | 0 |  |  |  | 8767.64 | 34.87
20 | 7296.6 | 1178.59 | 775.05 | 858.68 | 0 |  |  |  | 10108.92 | 34.87
21 | 9141.52 | 1162.21 | 755.74 | 816.14 | 0 |  |  |  | 11875.61 | 34.87
22 | 9808.8 | 1175.72 | 772.83 | 879.44 | 0 |  |  |  | 12636.79 | 34.87
23 | 8872.25 | 1188.47 | 762.07 | 888.3 | 0 |  |  |  | 11711.09 | 34.99
24 | 8653.65 | 1187.62 | 770.11 | 1022.95 | 0 |  |  |  | 11634.33 | 34.99
25 | 6963.53 | 1226.68 | 761.9 | 897.92 | 0 |  |  |  | 9850.03 | 34.99
26 | 6440.19 | 1152.28 | 711.09 | 881.1 | 0 |  |  |  | 9184.66 | 34.99
27 | 8385.11 | 1123.6 | 660.41 | 834.68 | 0 |  |  |  | 11003.8 | 34.99
28 | 6314.53 | 1171.61 | 710.46 | 697.45 | 0 |  |  |  | 8894.05 | 34.99
29 | 8977.42 | 1209.13 | 712.71 | 1018.04 | 0 |  |  |  | 11917.3 | 34.99
30 | 7922.12 | 1195.86 | 680.96 | 739.61 | 0 |  |  |  | 10538.55 | 34.99
31 | 7573.5 | 1430.69 | 886.74 | 792.44 | 0 |  |  |  | 10683.37 | 34.99
Загальний обсяг газу, м3 | 280036.7 | 40900.03 | 25691.37 | 28412.8 | 0 |  |  |  | 375040.9 | 34.8958 | Столбец X не трогать, данные пересчитываются и переносятся из Паспорта!
31
| Начальник Сєвєродонецького ЛВУМГ |  |  |  |  | Головко Ю.О. |  | 01.07.2016р.
|  | Керівник підрозділу підприємства |  |  |  | прізвище | підпис | дата
| Начальник служби ГВ та М |  |  |  |  | Ісаєв В.С. |  | 01.07.2016р.
|  | Керівник служби, відповідальної за облік газу |  |  |  | прізвище | підпис | дата