## Лист1
ПАТ "УКРТРАНСГАЗ"
Філія "УМГ"ХАРКІВТРАНСГАЗ"
Новопсковський п/м Сєвєродонецького ЛВУМГ
Вимірювальна хіміко-аналітична лабораторія
Свідоцтво про атестацію №Рь 417/2014 дійсне до 31.12.2018 р.
ПАСПОРТ ФІЗИКО-ХІМІЧНИХ ПОКАЗНИКІВ ПРИРОДНОГО ГАЗУ
переданого через ПВВГ "Рубіжне" Новопсковського промислового майданчика Сєвєродонецького ЛВУМГ та прийнятого Краматорським ЛВУМГ
з газопроводу Новопсков - Рубіжне за період з 01.06.2016 р. по 30.06.2016 р.
Число місяця | Компонентний склад, % мол. | [11 empty] | при 20°С; 101,325 кПа | [5 empty] | Температура точки роси вологи (Р=3.92 Мпа), ºС | Температура точки роси вуглеводнів, ºС | Маса механічних домішок, мг/м³ | Масова концентрація меркаптанової сірки, мг/м³ | Масова концентрація сірководню, мг/м³ | добовий обсяг газу ,м3
| метан C1 | етан C2 | пропан C3 | ізо-бутан i-C4 | н-бутан н C4 | нео-пентан нео-C5 | ізо-пентан i-C5 | н-пентан н-C5 | гексани та вищі C6+ | Кисень О2 | азот N2 | діоксид вуглецю CO2 | густина кг/м³ | теплота зоряння нижча МДж/м³ | теплота зоряння нижча кКал/м³ | Теплота згоряння вища МДж/м³ | Теплота згоряння вища кКал/м³ | число Воббе вище МДж/м³
1 | [12 empty] | 0.7286 | [10 empty] | 1856893.5 | 0
2 | 92.4233 | 4.0545 | 0.9838 | 0.1292 | 0.2182 | 0.0099 | 0.0673 | 0.0562 | 0.2245 | 0.0132 | 1.5382 | 0.2817 | 0.7292 | 35.09 | 8381 | 38.85 | 9279 | 49.88 | -0.8 |  | відсутні |  |  | 1745899 | 100 | ОК
3 | [12 empty] | 0.7295 | [5 empty] | -5.7 |  |  |  |  | 1682798.4 | 0
4 | [12 empty] | 0.7299 | [10 empty] | 1654545.9 | 0
5 | [12 empty] | 0.73 | [10 empty] | 1608966.5 | 0
6 | 92.3682 | 4.1498 | 1.0022 | 0.1329 | 0.2215 | 0.0101 | 0.0658 | 0.0536 | 0.1517 | 0.0135 | 1.534 | 0.2967 | 0.729 | 35.02 | 8364 | 38.78 | 9262 | 49.84 | -4.5 |  |  |  |  | 1648893.1 | 100 | ОК
7 | [12 empty] | 0.7292 | [5 empty] | -3.3 |  |  |  |  | 1714216.8 | 0
8 | [12 empty] | 0.7295 | [5 empty] | -4.5 |  |  |  |  | 1701059.1 | 0
9 | [12 empty] | 0.7306 | [5 empty] | -5.7 |  |  |  |  | 913272.8 | 0
10 | [12 empty] | 0.7289 | [5 empty] | -6.4 |  |  |  |  | 0 | 0
11 | [12 empty] | 0.7292 | [10 empty] | 0 | 0
12 | [12 empty] | 0.7288 | [10 empty] | 0 | 0
13 | 92.5453 | 3.9707 | 0.9804 | 0.1334 | 0.2185 | 0.0042 | 0.063 | 0.0528 | 0.2183 | 0.013 | 1.4925 | 0.3079 | 0.7281 | 35.05 | 8372 | 38.81 | 9270 | 49.87 | -8.1 |  |  |  |  | 1438111.6 | 100 | ОК
14 | [12 empty] | 0.7288 | [5 empty] | -8.4 |  |  |  |  | 1830717.3 | 0
15 | [12 empty] | 0.7288 | [5 empty] | -9 |  |  |  |  | 1810533.8 | 0
16 | [12 empty] | 0.7289 | [5 empty] | -10.8 |  |  |  |  | 1705580.8 | 0
17 | [12 empty] | 0.7289 | [5 empty] | -11.1 |  |  |  |  | 1523282.5 | 0
18 | [12 empty] | 0.7289 | [10 empty] | 1442708.3 | 0
19 | [12 empty] | 0.7286 | [10 empty] | 1391404 | 0
20 | [12 empty] | 0.7286 | [10 empty] | 1393195.3 | 0
21 | 92.3938 | 4.0603 | 0.9861 | 0.1302 | 0.2194 | 0.0147 | 0.0658 | 0.0543 | 0.1906 | 0.0076 | 1.5663 | 0.3109 | 0.7287 | 35.03 | 8367 | 38.79 | 9265 | 49.82 | -9.8 |  |  |  |  | 1416776.6 | 100 | ОК
22 | [12 empty] | 0.7286 | [5 empty] | -9.9 |  |  |  |  | 148364.5 | 0
23 | [12 empty] | 0.7282 | [5 empty] | -10.7 |  |  |  |  | 0 | 0
24 | [12 empty] | 0.7283 | [5 empty] | -10.7 |  |  |  |  | 0 | 0
25 | [12 empty] | 0.7281 | [10 empty] | 0 | 0
26 | [12 empty] | 0.7286 | [10 empty] | 0 | 0
27 | [12 empty] | 0.7286 | [10 empty] | 1087059.5 | 0
28 | [12 empty] | 0.7289 | [10 empty] | 1690907.4 | 0
29 | 92.3669 | 4.0585 | 1.0011 | 0.1342 | 0.2207 | 0.0045 | 0.0654 | 0.0526 | 0.1828 | 0.0147 | 1.5844 | 0.3142 | 0.7287 | 35.01 | 8362 | 38.76 | 9258 | 49.79 | -9.9 |  | відсутні |  |  | 1665099.9 | 100 | ОК
30 | [12 empty] | 0.7289 | [5 empty] | -10.3 |  |  |  |  | 1615588.1 | 0
сумарне значення за місяць, м3 | [23 empty] | 34685874.7 | 0
| Заступник начальника Сєвєродонецького ЛВУМГ .2016р | [8 empty] | О.Д.Кечеджі | [6 empty] | 01.07.2016р.
| Підрозділу підприємства, якому підпорядкована ХАЛ | [8 empty] | прізвище |  |  |  | підпис |  |  |  | дата
| Керівник Новопсковської ВХАЛ .2016р | [8 empty] | Т.О.Гоцанюк | [6 empty] | 01.07.2016р.
| ХАЛ, де здійснювались аналізи газу | [8 empty] | прізвище |  |  |  | підпис |  |  |  | дата
| Начальник служби ГВ та М | [8 empty] | В.С.Ісаєв | [6 empty] | 01.07.2016р.
| Керівник служби, відповідальної за облік газу | [8 empty] | прізвище |  |  |  | підпис |  |  |  | дата