## Лист1
ПАТ "УКРТРАНСГАЗ"
Філія "УМГ"ЛЬВІВТРАНСГАЗ"
Кам'янка-Бузький п/м Волинського ЛВУМГ
Вимірювальна хіміко-аналітична лабораторія
Свідоцтво про атестацію № _РЛ 154/15_ дійсне до _14.12.2020 р.
ПАСПОРТ ФІЗИКО-ХІМІЧНИХ ПОКАЗНИКІВ ПРИРОДНОГО ГАЗУ
переданого Кам'янка-Бузьким проммайданчиком Волинського ЛВУМГ та прийнятого ПАТ "Львівгаз" з ГРС Вузлове, Оглядів, Лопатин, Завидче, Броди, Корсів
з газопроводу Кам'янка-Бузька - Рівне I, II за період з 01.06.2016р. по 30.06.2016р.
Число місяця | Компонентний склад, % мол. | [11 empty] | при 20°С; 101,325 кПа | [5 empty] | Температура точки роси вологи (Р=3.92 Мпа), ºС | Температура точки роси вуглеводнів, ºС | Маса механічних домішок, г/м³ | Масова концентрація меркаптанової сірки, г/м³ | Масова концентрація сірководню, г/м³
| метан C1 | етан C2 | пропан C3 | ізо-бутан i-C4 | н-бутан н C4 | нео-пентан нео-C5 | ізо-пентан i-C5 | н-пентан н-C5 | гексани та вищі C6+ | Кисень О2 | азот N2 | діоксид вуглецю CO2 | густина кг/м³ | теплота зоряння нижча МДж/м³ | теплота зоряння нижча кКал/м³ | Теплота згоряння вища МДж/м³ | Теплота згоряння вища кКал/м³ | число Воббе вище МДж/м³
2016-06-01 | 92.346 | 3.648 | 0.902 | 0.115 | 0.164 | 0.002 | 0.064 | 0.041 | 0.033 | 0.006 | 1.35 | 1.329 | 0.7309 | 34.33 | 8198 | 38.02 | 9081 | 48.81 | [5 empty] | 100 | ОК
2016-06-08 | 90.219 | 4.784 | 1.109 | 0.121 | 0.186 | 0.007 | 0.055 | 0.041 | 0.027 | 0.006 | 1.595 | 1.85 | 0.7475 | 34.48 | 8236 | 38.18 | 9119 | 48.47 | [5 empty] | 100 | ОК
2016-06-15 | 90.014 | 4.894 | 1.115 | 0.12 | 0.191 | 0.006 | 0.055 | 0.042 | 0.03 | 0.007 | 1.619 | 1.907 | 0.7492 | 34.5 | 8239 | 38.19 | 9122 | 48.43 |  |  | не виявл. | не виявл. | не виявл. | 100 | ОК
2016-06-22 | 89.972 | 4.854 | 1.154 | 0.124 | 0.199 | 0.005 | 0.064 | 0.045 | 0.022 | 0.006 | 1.591 | 1.964 | 0.7501 | 34.51 | 8242 | 38.2 | 9125 | 48.41 | [5 empty] | 100 | ОК
2016-06-30 | 89.735 | 4.908 | 1.203 | 0.129 | 0.208 | 0.003 | 0.092 | 0.055 | 0.04 | 0.007 | 1.667 | 1.953 | 0.7529 | 34.6 | 8263 | 38.3 | 9147 | 48.44 | [5 empty] | 100 | ОК
0
| Начальник управління .2016р | [8 empty] | Цьома Ю.О.
| Підрозділу підприємства, якому підпорядкована ХАЛ | [8 empty] | прізвище |  |  |  | підпис |  |  |  | дата
| Хімік II кат. .2016р | [8 empty] | Куровська Н.І.
| ХАЛ, де здійснювались аналізи газу | [8 empty] | прізвище |  |  |  | підпис |  |  |  | дата