## Лист1
ПАТ "УКРТРАНСГАЗ"
Філія "УМГ"ЛЬВІВТРАНСГАЗ"
Бібрської ВТС, Бібрського ЛВУМГ
Вимірювальна хіміко-аналітична лабораторія
Свідоцтво про атестацію № РЛ 067/13 дійсне до 16.04.2018 р.
ПАСПОРТ ФІЗИКО-ХІМІЧНИХ ПОКАЗНИКІВ ПРИРОДНОГО ГАЗУ
переданого__Бібрським_ЛВУМГ___та прийнятого ______ПАТ "Львівгаз" ГРС Бібрка, Перемишляни, Кологури, Н.Стрілища____________
з газопроводу _Івацевичі - Долина ІІн.____________ _з 01.06.2016р. по _ 30.06.2016р._____________________________
Число місяця | Компонентний склад, % мол. | [11 empty] | при 20°С; 101,325 кПа | [5 empty] | Температура точки роси вологи (Р=3.92 Мпа), ºС | Температура точки роси вуглеводнів, ºС | Маса механічних домішок, г/м³ | Масова концентрація меркаптанової сірки, г/м³ | Масова концентрація сірководню, г/м³
| метан C1 | етан C2 | пропан C3 | ізо-бутан i-C4 | н-бутан н C4 | нео-пентан нео-C5 | ізо-пентан i-C5 | н-пентан н-C5 | гексани та вищі C6+ | Кисень О2 | азот N2 | діоксид вуглецю CO2 | густина кг/м³ | теплота зоряння нижча МДж/м³ | теплота зоряння нижча кКал/м³ | Теплота згоряння вища МДж/м³ | Теплота згоряння вища кКал/м³ | число Воббе вище МДж/м³
2016-06-01 | 94.9652 | 2.8405 | 0.9323 | 0.1465 | 0.1447 | 0.0019 | 0.0303 | 0.0194 | 0.011 | 0.0088 | 0.6971 | 0.2023 | 0.7084 | 34.65 | 8276 | 38.41 | 9173 | 50.08 | [5 empty] | 100 | ОК
2016-06-07 | 94.754 | 2.9888 | 0.9533 | 0.1428 | 0.1414 | 0.0028 | 0.0301 | 0.02 | 0.0783 | 0.0083 | 0.6588 | 0.2213 | 0.7114 | 34.79 | 8307 | 38.54 | 9204 | 50.17 | [5 empty] | 99.9999
2016-06-16 | 95.832 | 2.0663 | 0.6949 | 0.1214 | 0.1301 | 0.0007 | 0.0418 | 0.0218 | 0.0236 | 0.0095 | 0.7785 | 0.273 | 0.7024 | 34.28 | 8185 | 37.99 | 9073 | 49.77 | [5 empty] | 99.9936
2016-06-22 | 94.3065 | 3.3576 | 1.0772 | 0.167 | 0.1626 | 0.0008 | 0.0349 | 0.022 | 0.0067 | 0.0085 | 0.618 | 0.2381 | 0.7138 | 34.9 | 8335 | 38.66 | 9234 | 50.25 |  |  | Не вияв. | Не вияв. | Не вияв. | 99.9999
2016-06-29 | 94.1892 | 3.4114 | 1.1155 | 0.1733 | 0.1716 | 0.0014 | 0.0365 | 0.0241 | 0.0164 | 0.0071 | 0.6116 | 0.2417 | 0.7152 | 34.97 | 8351 | 38.73 | 9251 | 50.29 | [5 empty] | 99.9998
0
0
0
0
0
| Начальник .2016р |  |  |  |  | Саловський Б.Й.
| Підрозділу підприємства, якому підпорядкована ХАЛ | [8 empty] | прізвище |  | підпис | [5 empty] | дата
| Завідувач ХАЛ .2016р |  |  |  |  | Роїк Г.В.
| ХАЛ, де здійснювались аналізи газу | [8 empty] | прізвище |  | підпис | [5 empty] | дата

## Отчет о совместимости
Отчет о совместимости для Пролетарка червень закачка 2012.xls
Дата отчета: 13.06.2012 15:12
Некоторые свойства данной книги не поддерживаются более ранними версиями Excel. Открытие книги в более ранней версии Excel или ее сохранение в формате более ранней версии приведет к потере или ограничению функциональности этих свойств.
Несущественная потеря точности | Число экземпляров | Версия
Некоторые ячейки или стили в этой книге содержат форматирование, не поддерживаемое выбранным форматом файла. Эти форматы будут преобразованы в наиболее близкий из имеющихся форматов. | 14 | Excel 97-2003