## Лист1
ПАТ "УКРТРАНСГАЗ"
Філія "УМГ"ЛЬВІВТРАНСГАЗ"
Бібрської ВТС, Бібрського ЛВУМГ
Вимірювальна хіміко-аналітична лабораторія
Свідоцтво про атестацію № РЛ 067/13 дійсне до 16.04.2018 р.
ПАСПОРТ ФІЗИКО-ХІМІЧНИХ ПОКАЗНИКІВ ПРИРОДНОГО ГАЗУ
переданого__Бібрським_ЛВУМГ___та прийнятого ______ПАТ "Львівгаз"___ ГРС _Винники, В.Білка____________
з газопроводу _Івацевичі-Комарно (основна)____________ _з 01.06.2016р. по 30.06.2016р._________
Число місяця | Компонентний склад, % мол. | [11 empty] | при 20°С; 101,325 кПа | [5 empty] | Температура точки роси вологи (Р=3.92 Мпа), ºС | Температура точки роси вуглеводнів, ºС | Маса механічних домішок, г/м³ | Масова концентрація меркаптанової сірки, г/м³ | Масова концентрація сірководню г/м³
| метан C1 | етан C2 | пропан C3 | ізо-бутан i-C4 | н-бутан н C4 | нео-пентан нео-C5 | ізо-пентан i-C5 | н-пентан н-C5 | гексани та вищі C6+ | Кисень О2 | азот N2 | діоксид вуглецю CO2 | густина кг/м³ | теплота зоряння нижча МДж/м³ | теплота зоряння нижча кКал/м³ | Теплота згоряння вища МДж/м³ | Теплота згоряння вища кКал/м³ | число Воббе вище МДж/м³
2016-06-01 | 90.1887 | 4.7943 | 1.1131 | 0.1081 | 0.1873 | 0.0074 | 0.0496 | 0.039 | 0.0303 | 0.0085 | 1.6175 | 1.8562 | 0.7475 | 34.47 | 8231 | 38.17 | 9115 | 48.47 |  |  | Не вияв. | Не вияв. | Не вияв. | 100 | ОК
2016-06-07 | 95.7402 | 1.8404 | 0.6098 | 0.1092 | 0.1379 | 0.0025 | 0.00496 | 0.0319 | 0.0262 | 0.0097 | 0.9399 | 0.5026 | 0.7038 | 34.06 | 8133 | 37.75 | 9015 | 49.4 | [5 empty] | 99.9553
2016-06-14 | 91.0415 | 4.3058 | 1.0298 | 0.1137 | 0.1724 | 0.0027 | 0.0501 | 0.0379 | 0.0636 | 0.0087 | 1.5149 | 1.6589 | 0.7416 | 34.43 | 8221 | 38.12 | 9105 | 48.61 | [5 empty] | 100 | ОК
2016-06-23 | 90.384 | 4.731 | 1.1239 | 0.1199 | 0.179 | 0.0012 | 0.0472 | 0.0333 | 0.0207 | 0.0076 | 1.5811 | 1.7711 | 0.7455 | 34.48 | 8234 | 38.19 | 9121 | 48.54 | [5 empty] | 100 | ОК
2016-06-29 | 90.9925 | 4.4208 | 1.0527 | 0.1133 | 0.1698 | 0.0024 | 0.0488 | 0.0348 | 0.0333 | 0.0097 | 1.4844 | 1.6375 | 0.741 | 34.44 | 8224 | 38.14 | 9109 | 48.64 | [5 empty] | 100 | ОК
0
0
0
0
0
| Начальник .2016р |  |  |  |  | Саловський Б.Й.
| Підрозділу підприємства, якому підпорядкована ХАЛ | [8 empty] | прізвище |  | підпис | [5 empty] | дата
| Завідувач ХАЛ .2016р |  |  |  |  | Роїк Г.В.
| ХАЛ, де здійснювались аналізи газу | [8 empty] | прізвище |  | підпис | [5 empty] | дата

## Отчет о совместимости
Отчет о совместимости для Пролетарка червень закачка 2012.xls
Дата отчета: 13.06.2012 15:12
Некоторые свойства данной книги не поддерживаются более ранними версиями Excel. Открытие книги в более ранней версии Excel или ее сохранение в формате более ранней версии приведет к потере или ограничению функциональности этих свойств.
Несущественная потеря точности | Число экземпляров | Версия
Некоторые ячейки или стили в этой книге содержат форматирование, не поддерживаемое выбранным форматом файла. Эти форматы будут преобразованы в наиболее близкий из имеющихся форматов. | 14 | Excel 97-2003