## Лист1
ПАТ "УКРТРАНСГАЗ"
Філія "УМГ"ЛЬВІВТРАНСГАЗ"
Бібрської ВТС, Бібрського ЛВУМГ
Вимірювальна хіміко-аналітична лабораторія
Свідоцтво про атестацію № РЛ 067/13 дійсне до 16.04.2018 р.
ПАСПОРТ ФІЗИКО-ХІМІЧНИХ ПОКАЗНИКІВ ПРИРОДНОГО ГАЗУ
переданого__Бібрським_ЛВУМГ___та прийнятого ______ПАТ "Львівгаз"___ ГРС _Дідушичі_____________
з газопроводу _Івацевичі - Долина ІІ н.___________ _з 01.06.2016р. по _ 30.06.2016р._____________________________
Число місяця | Компонентний склад, % мол. | [11 empty] | при 20°С; 101,325 кПа | [5 empty] | Температура точки роси вологи (Р=3.92 Мпа), ºС | Температура точки роси вуглеводнів, ºС | Маса механічних домішок, г/м³ | Масова концентрація меркаптанової сірки, г/м³ | Масова концентрація сірководню, г/м³
| метан C1 | етан C2 | пропан C3 | ізо-бутан i-C4 | н-бутан н C4 | нео-пентан нео-C5 | ізо-пентан i-C5 | н-пентан н-C5 | гексани та вищі C6+ | Кисень О2 | азот N2 | діоксид вуглецю CO2 | густина кг/м³ | теплота зоряння нижча МДж/м³ | теплота зоряння нижча кКал/м³ | Теплота згоряння вища МДж/м³ | Теплота згоряння вища кКал/м³ | число Воббе вище МДж/м³
2016-06-01 | 90.196 | 4.717 | 1.107 | 0.124 | 0.199 | 0.002 | 0.051 | 0.04 | 0.06 | 0.009 | 1.603 | 1.892 | 0.7486 | 34.49 | 8238 | 38.19 | 9121 | 48.44 | [5 empty] | 100 | ОК
2016-06-09 | 90.243 | 4.701 | 1.106 | 0.129 | 0.198 | 0.002 | 0.051 | 0.04 | 0.043 | 0.008 | 1.592 | 1.887 | 0.748 | 34.48 | 8234 | 38.17 | 9117 | 48.44 | [5 empty] | 100 | ОК
2016-06-21 | 90.246 | 4.704 | 1.109 | 0.13 | 0.197 | 0.002 | 0.051 | 0.041 | 0.04 | 0.006 | 1.587 | 1.887 | 0.7479 | 34.48 | 8235 | 48.44 | 9118 | 48.44 | [5 empty] | 100 | ОК
2016-06-29 | 90.253 | 4.703 | 1.105 | 0.129 | 0.198 | 0.003 | 0.052 | 0.041 | 0.041 | 0.006 | 1.579 | 1.89 | 0.7479 | 34.48 | 8235 | 38.18 | 9119 | 48.44 |  |  | Не вияв. | Не вияв. | Не вияв. | 100 | ОК
0
0
0
0
0
0
| Начальник .2016р |  |  |  |  | Саловський Б.Й.
| Підрозділу підприємства, якому підпорядкована ХАЛ | [8 empty] | прізвище |  | підпис | [5 empty] | дата
| Завідувач ХАЛ .2016р |  |  |  |  | Роїк Г.В.
| ХАЛ, де здійснювались аналізи газу | [8 empty] | прізвище |  | підпис | [5 empty] | дата

## Отчет о совместимости
Отчет о совместимости для Пролетарка червень закачка 2012.xls
Дата отчета: 13.06.2012 15:12
Некоторые свойства данной книги не поддерживаются более ранними версиями Excel. Открытие книги в более ранней версии Excel или ее сохранение в формате более ранней версии приведет к потере или ограничению функциональности этих свойств.
Несущественная потеря точности | Число экземпляров | Версия
Некоторые ячейки или стили в этой книге содержат форматирование, не поддерживаемое выбранным форматом файла. Эти форматы будут преобразованы в наиболее близкий из имеющихся форматов. | 14 | Excel 97-2003