## Лист1
ПАТ "УКРТРАНСГАЗ"
Філія "УМГ"ЛЬВІВТРАНСГАЗ"
Угерське ВВР іСП
Вимірювальна хіміко-аналітична лабораторія
Свідоцтво про атестацію № РЛ 018/13 чинне до 04.02.2018 р.
ПАСПОРТ ФІЗИКО-ХІМІЧНИХ ПОКАЗНИКІВ ПРИРОДНОГО ГАЗУ
переданого_Стрийським ВУПЗГ_та прийнятого Бібрським ЛВУМГ ПВВГ ДКС Угерсько
з газопроводу КЗУ ІІ - Угерсько Ду 1000 _за період з _01.06.2016 р. по 30.06.2016 р.
число місяця | Компонентний склад, % мол. | [11 empty] | при 20°С; 101,325 кПа | [5 empty] | Температура точки роси вологи (Р=3.92 Мпа), ºС | Температура точки роси вуглеводнів, ºС | Маса механічних домішок, г/м³ | Масова концентрація меркаптанової сірки, г/м³ | Масова концентрація сірководню, г/м³ | Об'єм газу, тис. м³
| метан C1 | етан C2 | пропан C3 | ізо-бутан i-C4 | н-бутан н C4 | нео-пентан нео-C5 | ізо-пентан i-C5 | н-пентан н-C5 | гексани та вищі C6+ | Кисень О2 | азот N2 | діоксид вуглецю CO2 | густина кг/м³ | теплота згоряння нижча МДж/м³ | теплота згоряння нижча кКал/м³ | Теплота згоряння вища МДж/м³ | Теплота згоряння вища кКал/м³ | число Воббе вище МДж/м³
1 | 97.7955 | 0.5521 | 0.3581 | 0.0999 | 0.1259 | 0.0021 | 0.0615 | 0.0378 | 0.0707 | 0.0089 | 0.7592 | 0.1283 | 0.6894 | 33.832 | 8080.63 | 37.5327 | 8964.53 | 49.6099 | [6 empty] | 100 | ОК
2 | 93.227 | 4.2658 | 0.2033 | 0.0372 | 0.0551 | 0.0019 | 0.0317 | 0.0277 | 0.1295 | 0.008 | 0.6157 | 1.3971 | 0.7219 | 34.2819 | 8188.09 | 37.9996 | 9076.05 | 49.083 | [6 empty] | 100 | ОК
3 | 92.9932 | 4.3893 | 0.1672 | 0.0322 | 0.0395 | 0.0019 | 0.0215 | 0.0158 | 0.1263 | 0.0095 | 0.8726 | 1.331 | 0.7218 | 34.188 | 8165.66 | 37.8964 | 9051.4 | 48.9551 | [6 empty] | 100 | ОК
4 | [24 empty] | 0
5 | [24 empty] | 0
6 | 94.374 | 2.9278 | 0.6997 | 0.1223 | 0.1835 | 0.0017 | 0.0671 | 0.0508 | 0.1163 | 0.0092 | 0.7354 | 0.7122 | 0.7172 | 34.5854 | 8260.58 | 38.3324 | 9155.54 | 49.6741 |  |  | відсутн. | відсутн. | відсутн. |  | 100
7 | 93.9716 | 3.2857 | 0.7262 | 0.1221 | 0.1927 | 0.0018 | 0.064 | 0.0485 | 0.102 | 0.0091 | 0.7089 | 0.7674 | 0.7198 | 34.6666 | 8279.98 | 38.419 | 9176.22 | 49.6984 | [6 empty] | 100
8 | 94.0648 | 3.2757 | 0.6103 | 0.0993 | 0.1539 | 0.0014 | 0.0543 | 0.0413 | 0.1195 | 0.0079 | 0.6535 | 0.9181 | 0.7188 | 34.5292 | 8247.16 | 38.2705 | 9140.75 | 49.5382 | [6 empty] | 100
9 | 94.0789 | 3.2294 | 0.5282 | 0.1028 | 0.157 | 0.0014 | 0.0574 | 0.044 | 0.1257 | 0.0098 | 0.7171 | 0.9483 | 0.7187 | 34.4617 | 8231.04 | 38.1969 | 9123.17 | 49.447 | [6 empty] | 100
10 | 93.8119 | 3.5576 | 0.5041 | 0.1021 | 0.1563 | 0.0016 | 0.0557 | 0.0407 | 0.1253 | 0.0096 | 0.701 | 0.9341 | 0.72 | 34.5389 | 8249.47 | 38.28 | 9143.02 | 49.5116 | [6 empty] | 100
11 | [24 empty] | 0
12 | [24 empty] | 0
13 | 93.8169 | 3.5602 | 0.4758 | 0.1032 | 0.17 | 0.0023 | 0.0726 | 0.0564 | 0.1322 | 0.0088 | 0.6725 | 0.9291 | 0.7207 | 34.5912 | 8261.97 | 38.3365 | 9156.52 | 49.5597 | [6 empty] | 100
14 | 93.8559 | 3.4217 | 0.4783 | 0.0971 | 0.1599 | 0.0018 | 0.0659 | 0.0509 | 0.1358 | 0.0086 | 0.6873 | 1.0368 | 0.7208 | 34.4942 | 8238.8 | 38.231 | 9131.32 | 49.421 | [6 empty] | 100
15 | 93.3166 | 3.9757 | 0.2754 | 0.0615 | 0.0974 | 0.0019 | 0.0472 | 0.0357 | 0.1261 | 0.0102 | 0.7188 | 1.3335 | 0.7225 | 34.3006 | 8192.56 | 38.0192 | 9080.73 | 49.0895 | [6 empty] | 100 | ОК
16 | 93.9752 | 3.3214 | 0.4091 | 0.0882 | 0.1482 | 0.0019 | 0.0649 | 0.0485 | 0.11 | 0.0095 | 0.6912 | 1.1319 | 0.7193 | 34.346 | 8203.4 | 38.071 | 9093.1 | 49.2642 | [6 empty] | 100 | ОК
17 | 94.2502 | 3.2621 | 0.3817 | 0.0786 | 0.1257 | 0.0003 | 0.0534 | 0.0442 | 0.1388 | 0.0064 | 0.6541 | 1.0045 | 0.7168 | 34.3644 | 8207.8 | 38.0757 | 9094.22 | 49.3558 | [6 empty] | 100 | ОК
18 | [24 empty] | 0
19 | [24 empty] | 0
20 | [24 empty] | 0
21 | 94.2715 | 3.1691 | 0.4222 | 0.0863 | 0.1339 | 0.0013 | 0.0546 | 0.0391 | 0.1171 | 0.0088 | 0.6786 | 1.0175 | 0.7166 | 34.3312 | 8199.87 | 38.0567 | 9089.69 | 49.3383 | [6 empty] | 100
22 | 93.816 | 3.5158 | 0.3478 | 0.069 | 0.1087 | 0.0065 | 0.0471 | 0.0363 | 0.1088 | 0.0112 | 0.6802 | 1.2526 | 0.7194 | 34.2546 | 8181.57 | 37.9715 | 9069.34 | 49.1314 | [6 empty] | 100
23 | 94.0855 | 3.3906 | 0.414 | 0.0813 | 0.1235 | 0.0017 | 0.0507 | 0.0365 | 0.1276 | 0.009 | 0.6534 | 1.0262 | 0.7177 | 34.3858 | 8212.91 | 38.1154 | 9103.71 | 49.3774 | [6 empty] | 100
24 | 94.1313 | 3.2805 | 0.4824 | 0.0905 | 0.1382 | 0.0017 | 0.058 | 0.0421 | 0.1327 | 0.0077 | 0.6221 | 1.0128 | 0.7184 | 34.4462 | 8227.33 | 38.1808 | 9119.33 | 49.4377 | [6 empty] | 100 | ОК
25 | [24 empty] | 0
26 | [24 empty] | 0
27 | [24 empty] | 0
28 | [24 empty] | 0
29 | 94.1972 | 3.2498 | 0.4552 | 0.0918 | 0.1392 | 0.0013 | 0.0568 | 0.0456 | 0.128 | 0.008 | 0.6399 | 0.9872 | 0.7176 | 34.4241 | 8222.06 | 38.1572 | 9113.69 | 49.4333 | [6 empty] | 100
30 | 93.9814 | 3.3058 | 0.4655 | 0.0945 | 0.1445 | 0.002 | 0.0557 | 0.0422 | 0.1363 | 0.0093 | 0.6961 | 1.0667 | 0.7196 | 34.4113 | 8219 | 38.14 | 9109.99 | 49.346 | [6 empty] | 100 | ОК
| Начальник Угерського ВВРіСП | [8 empty] | Р.Корчак | [7 empty] | 30.06.2016 р
| Підрозділу підприємства, якому підпорядкована ХАЛ | [8 empty] | прізвище |  |  |  | підпис | [5 empty] | дата
| Начальник ХАЛ .2016р | [8 empty] | А.Садовська | [7 empty] | 30.06.2016 р
| ХАЛ, де здійснювались аналізи газу | [8 empty] | прізвище |  |  |  | підпис | [5 empty] | дата

## Отчет о совместимости
Отчет о совместимости для Пролетарка червень закачка 2012.xls
Дата отчета: 13.06.2012 15:12
Некоторые свойства данной книги не поддерживаются более ранними версиями Excel. Открытие книги в более ранней версии Excel или ее сохранение в формате более ранней версии приведет к потере или ограничению функциональности этих свойств.
Несущественная потеря точности | Число экземпляров | Версия
Некоторые ячейки или стили в этой книге содержат форматирование, не поддерживаемое выбранным форматом файла. Эти форматы будут преобразованы в наиболее близкий из имеющихся форматов. | 14 | Excel 97-2003