## Лист1
ПАТ "УКРТРАНСГАЗ"
Філія "УМГ"ЛЬВІВТРАНСГАЗ"
Комарнівської ВТС Бібрського ЛВУМГ
Вимірювальна хіміко-аналітична лабораторія
Свідоцтво про атестацію №РЛ 157/15 чинне до 14.12.20 р.
ПАСПОРТ ФІЗИКО-ХІМІЧНИХ ПОКАЗНИКІВ ПРИРОДНОГО ГАЗУ
переданого Комарнівською ВТС Бібрського ЛВУМГ та прийнятого ТзОВ "Енергія Новий Розділ" з ГРС Новий Розділ
з газопроводу Пукеничі -КомарноДу700 за період з 01.06.2016 р. по 30.06.2016 р.
число місяця | Компонентний склад, % мол. | [11 empty] | при 20°С; 101,325 кПа | [5 empty] | Температура точки роси вологи (Р=3.92 Мпа), ºС | Температура точки роси вуглеводнів, ºС | Маса механічних домішок, г/м³ | Масова концентрація меркаптанової сірки, г/м³ | Масова концентрація сірководню, г/м³
| метан C1 | етан C2 | пропан C3 | ізо-бутан i-C4 | н-бутан н C4 | нео-пентан нео-C5 | ізо-пентан i-C5 | н-пентан н-C5 | гексани та вищі C6+ | Кисень О2 | азот N2 | діоксид вуглецю CO2 | густина кг/м³ | теплота зоряння нижча МДж/м³ | теплота зоряння нижча кКал/м³ | Теплота згоряння вища МДж/м³ | Теплота згоряння вища кКал/м³ | число Воббе вище МДж/м³
1 | [23 empty] | 0
2 | 95.269 | 2.588 | 0.931 | 0.148 | 0.142 | 0.001 | 0.038 | 0.02 | 0.007 | 0.004 | 0.638 | 0.214 | 0.7067 | 34.6 | 8263.7 | 38.34 | 9156.6 | 50.05 |  |  | відсутн. | відсутн. | відсутн. | 100 | ОК
3 | [23 empty] | 0
4 | [23 empty] | 0
5 | [23 empty] | 0
6 | 95.24 | 2.547 | 0.959 | 0.157 | 0.15 | 0.002 | 0.031 | 0.022 | 0.011 | 0.006 | 0.66 | 0.215 | 0.7073 | 34.61 | 8266 | 38.35 | 9158.99 | 50.04 | [5 empty] | 100
7 | [23 empty] | 0
8 | [23 empty] | 0
9 | [23 empty] | 0
10 | [23 empty] | 0
11 | [23 empty] | 0
12 | [23 empty] | 0
13 | 94.942 | 2.712 | 1.065 | 0.177 | 0.165 | 0.002 | 0.033 | 0.024 | 0.01 | 0.007 | 0.611 | 0.252 | 0.7103 | 34.74 | 8297.54 | 38.49 | 9192.8 | 50.12 | [5 empty] | 100
14 | [23 empty] | 0
15 | [23 empty] | 0
16 | [23 empty] | 0
17 | [23 empty] | 0
18 | [23 empty] | 0
19 | [23 empty] | 0
20 | [23 empty] | 0
21 | [23 empty] | 0
22 | 93.371 | 2.974 | 1.135 | 0.157 | 0.184 | 0.002 | 0.046 | 0.035 | 0.021 | 0.005 | 1.048 | 1.022 | 0.7247 | 34.48 | 8235.64 | 38.2 | 9122.79 | 49.24 | [5 empty] | 100
23 | [23 empty] | 0
24 | [23 empty] | 0
25 | [23 empty] | 0
26 | [23 empty] | 0
27 | [23 empty] | 0
28 | [23 empty] | 0
29 | [23 empty] | 0
30 | [23 empty] | 0
31 | [23 empty] | 0
| Начальник Бібрського ЛВУМГ | [8 empty] | Б.Саловський
| Підрозділу підприємства, якому підпорядкована ХАЛ | [8 empty] | прізвище |  |  |  |  | підпис |  |  |  | дата
| Хімік ВХАЛ .2016р | [8 empty] | О.Іваненко
| ХАЛ, де здійснювались аналізи газу | [8 empty] | прізвище |  |  |  |  | підпис |  |  |  | дата

## Отчет о совместимости
Отчет о совместимости для Пролетарка червень закачка 2012.xls
Дата отчета: 13.06.2012 15:12
Некоторые свойства данной книги не поддерживаются более ранними версиями Excel. Открытие книги в более ранней версии Excel или ее сохранение в формате более ранней версии приведет к потере или ограничению функциональности этих свойств.
Несущественная потеря точности | Число экземпляров | Версия
Некоторые ячейки или стили в этой книге содержат форматирование, не поддерживаемое выбранным форматом файла. Эти форматы будут преобразованы в наиболее близкий из имеющихся форматов. | 14 | Excel 97-2003