## Лист1
ПАТ "УКРТРАНСГАЗ"
Філія "УМГ"ЛЬВІВТРАНСГАЗ"
Угерське ВВР іСП
Вимірювальна хіміко-аналітична лабораторія
Свідоцтво про атестацію №РЛ 018/13 чинне до 04.02.18 р.
ПАСПОРТ ФІЗИКО-ХІМІЧНИХ ПОКАЗНИКІВ ПРИРОДНОГО ГАЗУ
переданого_Стрийським ВУПЗГ_та прийнятого АГНКС Стрий БМУ № 8 ПВВГ ГРС Пукеничі замір №9
з газопроводу Угерсько - Львів Ду 1000_за період з 01.06.2016 р. по 30.06.2016 р.
число місяця | Компонентний склад, % мол. | [11 empty] | при 20°С; 101,325 кПа | [5 empty] | Температура точки роси вологи (Р=3.92 Мпа), ºС | Температура точки роси вуглеводнів, ºС | Маса механічних домішок, г/м³ | Масова концентрація меркаптанової сірки, г/м³ | Масова концентрація сірководню, г/м³ | Об'єм газу, тис.м³
| метан C1 | етан C2 | пропан C3 | ізо-бутан i-C4 | н-бутан н C4 | нео-пентан нео-C5 | ізо-пентан i-C5 | н-пентан н-C5 | гексани та вищі C6+ | Кисень О2 | азот N2 | діоксид вуглецю CO2 | густина кг/м³ | теплота згоряння нижча МДж/м³ | теплота згоряння нижча кКал/м³ | Теплота згоряння вища МДж/м³ | Теплота згоряння вища кКал/м³ | число Воббе вище МДж/м³
1 | 97.2309 | 1.2596 | 0.4002 | 0.0704 | 0.0743 | 0.0022 | 0.0233 | 0.0139 | 0.0178 | 0.0085 | 0.7852 | 0.1137 | 0.6896 | 33.8403 | 8082.62 | 37.5412 | 8966.56 | 49.6153 | [6 empty] | 100 | ОК
2 | [24 empty] | 0
3 | [24 empty] | 0
4 | [24 empty] | 0
5 | [24 empty] | 0
6 | [24 empty] | 0
7 | 95.2333 | 2.6865 | 0.8669 | 0.1362 | 0.1361 | 0.0016 | 0.0278 | 0.0193 | 0.0204 | 0.0089 | 0.6495 | 0.2135 | 0.7065 | 34.5787 | 8258.98 | 38.3155 | 9151.5 | 50.0294 |  |  | відсутн. | відсутн. | відсутн. |  | 100
8 | [24 empty] | 0
9 | [24 empty] | 0
10 | [24 empty] | 0
11 | [24 empty] | 0
12 | [24 empty] | 0
13 | [24 empty] | 0
14 | 94.7975 | 3.0026 | 0.9551 | 0.1513 | 0.1459 | 0.0015 | 0.0315 | 0.0198 | 0.0094 | 0.0064 | 0.6571 | 0.2219 | 0.7097 | 34.7144 | 8291.39 | 38.4779 | 9190.29 | 50.1272 | [6 empty] | 100
15 | [24 empty] | 0
16 | [24 empty] | 0
17 | [24 empty] | 0
18 | [24 empty] | 0
19 | [24 empty] | 0
20 | [24 empty] | 0
21 | 93.2577 | 3.5185 | 0.9738 | 0.1298 | 0.1616 | 0.0024 | 0.0381 | 0.0288 | 0.0363 | 0.0076 | 0.9837 | 0.8617 | 0.7231 | 34.5813 | 8259.6 | 38.3055 | 9149.11 | 49.4374 | [6 empty] | 100
22 | [24 empty] | 0
23 | [24 empty] | 0
24 | [24 empty] | 0
25 | [24 empty] | 0
26 | [24 empty] | 0
27 | [24 empty] | 0
28 | [24 empty] | 0
29 | 96.2566 | 1.615 | 0.4361 | 0.064 | 0.0855 | 0.0016 | 0.0283 | 0.019 | 0.023 | 0.0082 | 1.0113 | 0.4514 | 0.6976 | 33.7842 | 8069.22 | 37.4738 | 8950.46 | 49.2403 | [6 empty] | 100
30 | [24 empty] | 0
| Начальник Угерського ВВРіСП | [8 empty] | Р.Корчак | [7 empty] | 30.06.2016 р
| Підрозділу підприємства, якому підпорядкована ХАЛ | [8 empty] | прізвище |  |  |  |  | підпис |  |  |  | дата
| Начальник ХАЛ .2016р | [8 empty] | А.Садовська | [7 empty] | 30.06.2016 р
| ХАЛ, де здійснювались аналізи газу | [8 empty] | прізвище |  |  |  |  | підпис |  |  |  | дата

## Отчет о совместимости
Отчет о совместимости для Пролетарка червень закачка 2012.xls
Дата отчета: 13.06.2012 15:12
Некоторые свойства данной книги не поддерживаются более ранними версиями Excel. Открытие книги в более ранней версии Excel или ее сохранение в формате более ранней версии приведет к потере или ограничению функциональности этих свойств.
Несущественная потеря точности | Число экземпляров | Версия
Некоторые ячейки или стили в этой книге содержат форматирование, не поддерживаемое выбранным форматом файла. Эти форматы будут преобразованы в наиболее близкий из имеющихся форматов. | 14 | Excel 97-2003