## Лист1
ПАТ "УКРТРАНСГАЗ"
Філія "УМГ"ЛЬВІВТРАНСГАЗ"
Новоград-Волинська ВТС Рівненське ЛВУМГ
Вимірювальна хіміко-аналітична лабораторія
Свідоцтво про атестацію № 184/15 чинне до 29.12.20 р.
ПАСПОРТ ФІЗИКО-ХІМІЧНИХ ПОКАЗНИКІВ ПРИРОДНОГО ГАЗУ
переданого Новоград-Волинською ВТС Рівненського ЛВУМГ з ГРС Першотравневе, ГРС Овруч, ГРС Ігнатпіль, ГРС Нові-Велідники, ГРС Ходаки, ГРС Коростень, ГРС Десятини, ГРС Симаківка, ГРС Куліші, ГРС Ємільчине, ГРС Симони, ГРС Лугіни, ГРС Бучмани, ГРС Олевськ, ГРС Новоград-Волинський, ГРС Городниця, ГРС Чижівка, ГРС Манятин, ГРС Міньківці, ГРС Корчик, ГРС Михайлючка, ГРС Корець - по г-ду Торжок-Долина
за період з 1 червня 30 червня 2016р.
число місяця | Компонентний склад, % мол. | [13 empty] | при 20°С; 101,325 кПа | [5 empty] | Температура точки роси вологи (Р=3.92 Мпа), ºС | Температура точки роси вуглеводнів, ºС | Маса механічних домішок, г/м³ | Масова концентрація меркаптанової сірки, г/м³ | Масова концентрація сірководню, г/м³ | обєм виміряного газу приладами обліку ГРС ,м3
| метан C1 | етан C2 | пропан C3 | ізо-бутан i-C4 | н-бутан н C4 | нео-пентан нео-C5 | ізо-пентан i-C5 | н-пентан н-C5 | гексани та вищі C6+ | Кисень О2 | азот N2 | діоксид вуглецю CO2 | водень Н2 | гелій не | густина кг/м³ | теплота зоряння нижча МДж/м³ | теплота зоряння нижча кКал/м³ | Теплота згоряння вища МДж/м³ | Теплота згоряння вища кКал/м³ | число Воббе вище МДж/м³
1 | [26 empty] | 0
2 | [26 empty] | 0
3 | [26 empty] | 0
4 | [26 empty] | 0
5 | [26 empty] | 0
6 | [26 empty] | 0
7 | 90.041 | 4.877 | 1.051 | 0.113 | 0.17 | 0.011 | 0.048 | 0.037 | 0.034 | 0 | 1.653 | 1.914 | 0.002 | 0.049 | 0.7477 | 34.4 | 8216.6 | 38.11 | 9101.78 | 48.37 | [6 empty] | 100
8 | [26 empty] | 0
9 | [26 empty] | 0
10 | [26 empty] | 0
11 | [26 empty] | 0
12 | [26 empty] | 0
13 | [26 empty] | 0
14 | 90.18 | 4.895 | 1.035 | 0.112 | 0.168 | 0.011 | 0.048 | 0.037 | 0.034 | 0 | 1.392 | 2.037 | 0.002 | 0.049 | 0.7478 | 34.44 | 8226.7 | 38.16 | 9112.98 | 48.43 | [6 empty] | 100
15 | [26 empty] | 0
16 | [26 empty] | 0
17 | [26 empty] | 0
18 | [26 empty] | 0
19 | [26 empty] | 0
20 | [26 empty] | 0
21 | 90.268 | 4.861 | 1.025 | 0.111 | 0.168 | 0.012 | 0.048 | 0.037 | 0.034 | 0 | 1.426 | 1.959 | 0.002 | 0.049 | 0.7467 | 34.44 | 8226.48 | 38.16 | 9112.89 | 48.46 |  |  | відсутн. |  | відсутн. |  | 100
22 | [26 empty] | 0
23 | [26 empty] | 0
24 | [26 empty] | 0
25 | [26 empty] | 0
26 | [26 empty] | 0
27 | [26 empty] | 0
28 | [26 empty] | 0
29 | 90.046 | 4.933 | 1.131 | 0.121 | 0.188 | 0.011 | 0.052 | 0.041 | 0.035 | 0 | 1.455 | 1.936 | 0.002 | 0.049 | 0.749 | 34.55 | 8251.84 | 38.27 | 9140.03 | 48.53 | [6 empty] | 100
30 | [26 empty] | 0
31 | [26 empty] | 0
| Головний інженер Рівненського ЛВУМГ | [8 empty] | В. М. Тиндик | [10 empty] | 30.06.2016 р.
| Технік-лаборант 1 кат. .2016р | [8 empty] | І. Ф. Пилькевич | [10 empty] | 30.06.2016 р.

## Отчет о совместимости
Отчет о совместимости для Пролетарка червень закачка 2012.xls
Дата отчета: 13.06.2012 15:12
Некоторые свойства данной книги не поддерживаются более ранними версиями Excel. Открытие книги в более ранней версии Excel или ее сохранение в формате более ранней версии приведет к потере или ограничению функциональности этих свойств.
Несущественная потеря точности | Число экземпляров | Версия
Некоторые ячейки или стили в этой книге содержат форматирование, не поддерживаемое выбранным форматом файла. Эти форматы будут преобразованы в наиболее близкий из имеющихся форматов. | 14 | Excel 97-2003