## Лист1
ПАТ "УКРТРАНСГАЗ"
Філія "УМГ"ЛЬВІВТРАНСГАЗ"
Рівненське ЛВУМГ
Вимірювальна хіміко-аналітична лабораторія
Свідоцтво про атестацію № РТ 0031/2015 дійсне до 22.04.2020 р.
ПАСПОРТ 16-3 ФІЗИКО-ХІМІЧНИХ ПОКАЗНИКІВ ПРИРОДНОГО ГАЗУ
переданого Рівненським ЛВУМГ та прийнятого АГНКС ТОВ "Ареті-Хмельницький",ТОВ "Ролшип",ПАТ "Рівнегаз",ПАТ "Азот",по газопроводу Турійськ-Луцьк-Рівне від ГРС: Котів, Любомирка, Костопіль, Березно, Малинськ, Степань, Катеринівка, Сарни, Деражне, Тинне, Азот за період з 06.06.2016р. по 30.06.2016р.
Число місяця | Компонентний склад, % мол. | [11 empty] | при 20°С; 101,325 кПа | [5 empty] | Температура точки роси вологи (Р=3.92 Мпа), ºС | Температура точки роси вуглеводнів, ºС | Маса механічних домішок, г/м³ | Масова концентрація меркаптанової сірки, г/м³ | Масова концентрація сірководню, г/м³ | Об'єм газу м³
| метан C1 | етан C2 | пропан C3 | ізо-бутан i-C4 | н-бутан н C4 | нео-пентан нео-C5 | ізо-пентан i-C5 | н-пентан н-C5 | гексани та вищі C6+ | Кисень О2 | азот N2 | діоксид вуглецю CO2 | густина кг/м³ | теплота зоряння нижча МДж/м³ | теплота зоряння нижча кКал/м³ | Теплота згоряння вища МДж/м³ | Теплота згоряння вища кКал/м³ | число Воббе вище МДж/м³
2016-06-06 | 92.9345 | 3.5102 | 0.9752 | 0.1345 | 0.1693 | 0.0021 | 0.0499 | 0.0419 | 0.0176 | 0.0125 | 1.176 | 0.9762 | 0.7256 | 34.49 | 8236.99 | 38.2 | 9123.92 | 49.24 |  |  | не визн. | не визн. | не визн. |  | 99.9999
| Начальник управління | [8 empty] | Олійник І.Я. | [6 empty] | 01.07.2016 р.
| Підрозділу підприємства, якому підпорядкована ХАЛ | [8 empty] | прізвище |  |  |  | підпис |  |  |  | дата
| Керівник лабораторії .2016р | [8 empty] | Кузьмін А.Б. | [6 empty] | 01.07.2016 р.
| ХАЛ, де здійснювались аналізи газу | [8 empty] | прізвище |  |  |  | підпис |  |  |  | дата