## Лист1
ПАТ "УКРТРАНСГАЗ"
Філія УМГ "КИЇВТРАНСГАЗ"
Чернігівське ЛВУМГ
Вимірювальна хіміко-аналітична лабораторія
Свідоцтво про атестацію № 74/2014, дійсне до 01 липня 2019 р.
ПАСПОРТ ФІЗИКО-ХІМІЧНИХ ПОКАЗНИКІВ ПРИРОДНОГО ГАЗУ
переданого Чернігівським ЛВУМГ філії УМГ "КИЇВТРАНСГАЗ" та прийнятого ПАТ «Сумигаз»
по газопроводу ТШК
за період з 01.06.2016 р. по 30.06.2016 р.
Число місяця | Місце відбору проби (ГРС) | Компонентний склад, % мол. | [11 empty] | при 20°С; 101,325 кПа | [5 empty] | Точка роси вологи (Р= 3,92 МПа), °С | Точка роси вуглеводнів при робочому тиску, °С | Маса механічних домішок, г/м³ | Масова концентрація меркаптанової сірки, г/м³ | Масова концентрація сірководню, г/м³
|  | метан (С1) | етан (С2) | пропан (С3) | ізо-бутан (і-С4) | н-бутан (н-С4) | нео-пентан (нео-С5) | ізо-пентан (і-С5) | н-пентан (н-С5) | гексани і вищі (С6+) | кисень (О2) | азот (N2) | діоксид вуглецю (СО2) | Густина, кг/м³ | Теплота згоряння нижча, МДж/м³ | Теплота згоряння нижча, ккал/м³ | Теплота згоряння вища, МДж/м³ | Теплота згоряння вища, ккал/м³ | Число Воббе вище, МДж/м³
1 | 2 | 3 | 4 | 5 | 6 | 7 | 8 | 9 | 10 | 11 | 12 | 13 | 14 | 15 | 16 | 17 | 18 | 19 | 20 | 21 | 22 | 23 | 24 | 25
02 | ГРС №2 м. Шостка (розповсюджується на ГРС: №2 м. Шостка, Пирогівка) | 90.0709 | 4.9401 | 1.1462 | 0.119 | 0.1828 | 0.0025 | 0.0486 | 0.0386 | 0.0454 | 0.0049 | 1.5931 | 1.8079 | 0.7485 | 34.57 | 8256 | 38.27 | 9140 | 48.55 | -8.5 | -8.1 | відс. | <0,01 | <0,01
10 |  | 90.2163 | 4.7673 | 1.0217 | 0.1127 | 0.1856 | 0.0039 | 0.0468 | 0.0369 | 0.0313 | 0.006 | 1.6304 | 1.9409 | 0.7472 | 34.38 | 8210 | 38.06 | 9091 | 48.33 | -8.4 | -8.2 | відс. | <0,01 | <0,01
16 |  | 90.2442 | 4.7413 | 1.0197 | 0.1113 | 0.1928 | 0.0041 | 0.045 | 0.0355 | 0.0371 | 0.006 | 1.6331 | 1.93 | 0.7471 | 34.38 | 8211 | 38.07 | 9092 | 48.33 | -8 | -7.8 | відс. | <0,01 | <0,01
23 |  | 90.1333 | 4.7892 | 1.0103 | 0.1124 | 0.1866 | 0.0049 | 0.0436 | 0.0358 | 0.0223 | 0.0049 | 1.6095 | 2.0471 | 0.748 | 34.33 | 8200 | 38.02 | 9080 | 48.24 | -8.1 | -8.2 | відс. | <0,01 | <0,01
Об'єм газу, переданого відповідно до даного Паспорту: 1 163 545 м³
МП Начальник Чернігівського ЛВУМГ____В.О. Шутішин підпис______________ дата 01.07.2016 р.
Завідувач ВХАЛ __________ І.О. Лапа підпис_______________ дата 01.07.2016 р.