## Лист1
ПАТ «УКРТРАНСГАЗ» | [14 empty] | Вимірювальна хіміко-аналітична лабораторія
Філія «УМГ «ЧЕРКАСИТРАНСГАЗ» | [14 empty] | Гусятинського промислового майданчика Барського ЛВУ МГ
Барське ЛВУМГ | [14 empty] | Свідоцтво про атестацію № РХ-1274/13 від 07.06.13р.
Гусятинський промисловий майданчик | [14 empty] | Чинно до 06.06.18 р.
ПАСПОРТ ФІЗИКО-ХІМІЧНИХ ПОКАЗНИКІВ ПРИРОДНОГО ГАЗУ
переданого Барським ЛВУ МГ та прийнятого ПАТ Тернопільгаз Тернопільсько області
Перелік ГРС, на які поширюються результати контролю: Суходіл
по газопроводу " СОЮЗ " за період з 01.06.2016р. по 30.06.2016р.
Число місяця | Компонентний склад, мол. | [11 empty] | при 20°С; 101,325 кПа
| Метан, С1 | Етан, С2 | Пропан, С3 | Ізо - бутан, С4 | Н - бутан, % об. | нео-пентан, нео-С5 | ізо-пентан, і-С5 | н-пентан, н-С5 | гексани та вищі, С6+ | Кисень, О2 | Азот, N2 | Діоксид вуглецю, CО2 | Густина | Теплота згоряння НИЖЧА | Теплота згоряння НИЖЧА | Теплота згоряння ВИЩА | Теплота згоряння ВИЩА | Число ВОББЕ вище | Число ВОББЕ вище | Температура точки роси за вологою (Р=3,92 МПа) | Масова концентрація сірководню | Масова концентрація меркаптанової сірки | Маса механічних домішок
| % | % | % | % | % | % | % | % | % | % | % | % | кг/м3 | МДж/м3 | ккал/м3 | МДж/м3 | ккал/м3 | МДж/м3 | ккал/м3 | °С | г/м3 | г/м3 | г/м3
1 | 94,689 | 2,975 | 0,940 | 0,147 | 0,146 | 0,003 | 0,028 | 0,019 | 0,025 | 0,016 | 0,753 | 0,259 | 0,7105 | 34,65 | 8277 | 38,42 | 9174 | 50,02 | 11945 | -19,3
2 | 95,022 | 2,683 | 0,897 | 0,140 | 0,137 | 0,003 | 0,028 | 0,020 | 0,017 | 0,012 | 0,749 | 0,271 | 0,7087 | 34,55 | 8253 | 38,30 | 9149 | 49,94 | 11929 | -19,7
3 | 94,898 | 2,821 | 0,904 | 0,141 | 0,141 | 0,000 | 0,028 | 0,019 | 0,023 | 0,013 | 0,781 | 0,232 | 0,7087 | 34,58 | 8258 | 38,34 | 9155 | 49,98 | 11936 | -19,9
6 | 94,687 | 3,045 | 0,960 | 0,151 | 0,150 | 0,002 | 0,032 | 0,025 | 0,023 | 0,014 | 0,656 | 0,258 | 0,7110 | 34,73 | 8295 | 38,50 | 9194 | 50,11 | 11967 | -19,1
7 | 95,444 | 2,319 | 0,973 | 0,151 | 0,155 | 0,000 | 0,031 | 0,023 | 0,025 | 0,005 | 0,641 | 0,234 | 0,7065 | 34,56 | 8255 | 38,32 | 9151 | 50,03 | 11949 | -17,5
8 | 95,289 | 2,411 | 1,019 | 0,161 | 0,163 | 0,000 | 0,032 | 0,022 | 0,025 | 0,005 | 0,626 | 0,248 | 0,7080 | 34,62 | 8270 | 38,39 | 9167 | 50,07 | 11958 | -18,5
9 | 95,136 | 2,520 | 1,067 | 0,166 | 0,160 | 0,000 | 0,033 | 0,023 | 0,025 | 0,006 | 0,601 | 0,262 | 0,7094 | 34,69 | 8284 | 38,46 | 9182 | 50,11 | 11966 | -19,1
10 | 94,674 | 2,827 | 1,198 | 0,188 | 0,182 | 0,002 | 0,040 | 0,024 | 0,026 | 0,003 | 0,519 | 0,317 | 0,7139 | 34,89 | 8334 | 38,67 | 9236 | 50,24 | 11996 | -19,6
13 | 94,914 | 2,638 | 1,143 | 0,178 | 0,174 | 0,003 | 0,036 | 0,024 | 0,026 | 0,007 | 0,590 | 0,268 | 0,7116 | 34,79 | 8308 | 38,56 | 9209 | 50,17 | 11982 | -18,6
14 | 95,206 | 2,517 | 1,070 | 0,168 | 0,165 | 0,000 | 0,034 | 0,024 | 0,025 | 0,009 | 0,517 | 0,264 | 0,7091 | 34,72 | 8293 | 38,49 | 9193 | 50,16 | 11980 | -19,5
15 | 95,125 | 2,514 | 1,077 | 0,170 | 0,167 | 0,002 | 0,035 | 0,024 | 0,023 | 0,008 | 0,591 | 0,264 | 0,7096 | 34,70 | 8289 | 38,47 | 9188 | 50,12 | 11970 | -19,5
16 | 95,166 | 2,492 | 1,090 | 0,173 | 0,170 | 0,003 | 0,035 | 0,028 | 0,026 | 0,006 | 0,560 | 0,254 | 0,7096 | 34,73 | 8295 | 38,50 | 9195 | 50,16 | 11979 | -18,5
17 | 94,993 | 2,618 | 1,134 | 0,180 | 0,177 | 0,000 | 0,034 | 0,024 | 0,026 | 0,009 | 0,547 | 0,261 | 0,7110 | 34,80 | 8311 | 38,57 | 9212 | 50,21 | 11990 | -18,6
21 | 95,987 | 2,579 | 1,124 | 0,180 | 0,176 | 0,001 | 0,035 | 0,027 | 0,025 | 0,009 | 0,612 | 0,247 | 0,7110 | 34,76 | 8301 | 38,53 | 9201 | 50,15 | 11975 | -18,3
22 | 95,126 | 2,378 | 1,031 | 0,165 | 0,165 | 0,000 | 0,035 | 0,024 | 0,026 | 0,007 | 0,782 | 0,264 | 0,7091 | 34,58 | 8258 | 38,34 | 9155 | 49,96 | 11931 | -17,8
23 | 95,064 | 2,509 | 1,076 | 0,170 | 0,170 | 0,000 | 0,034 | 0,026 | 0,026 | 0,007 | 0,663 | 0,264 | 0,7101 | 34,68 | 8283 | 38,45 | 9181 | 50,07 | 11958 | -17,8
24 | 94,943 | 2,538 | 1,093 | 0,173 | 0,172 | 0,001 | 0,034 | 0,028 | 0,028 | 0,007 | 0,702 | 0,280 | 0,7110 | 34,69 | 8286 | 38,46 | 9184 | 50,05 | 11953 | -16,7
29 | 95,940 | 2,625 | 1,168 | 0,179 | 0,185 | 0,002 | 0,039 | 0,029 | 0,029 | 0,005 | 0,525 | 0,274 | 0,7120 | 34,84 | 8320 | 38,62 | 9222 | 50,22 | 11994 | -17,7 | відсутн | відсутн | відсутн
30 | 95,078 | 2,536 | 1,128 | 0,188 | 0,186 | 0,000 | 0,043 | 0,031 | 0,031 | 0,006 | 0,534 | 0,241 | 0,7110 | 34,81 | 8315 | 38,59 | 9216 | 50,23 | 11996 | -17,4
Начальник ГКС Гусятин _____________________Р.О.Ільницький | [9 empty] | Начальник лабораторії | [6 empty] | О.І.Тарапата
[11 empty] | Дата видачі паспорту |  |  | 30.06.2016