## Лист1
ПАТ "УКРТРАНСГАЗ"
Філія "УМГ"ПРИКАРПАТТРАНСГАЗ"
Богородчанське ЛВУМГ
Вимірювальна хіміко-аналітична лабораторія
Свідоцтво про атестацію № ІФ 760 дійсне до 12 червня 2019 р.
ПАСПОРТ ФІЗИКО-ХІМІЧНИХ ПОКАЗНИКІВ ПРИРОДНОГО ГАЗУ
переданого Богородчанським ЛВУМГ та прийнятого ПАТ "Тернопільгаз"
ГРС-Чортків, ГРС-Шульганівка, ГРС-Білобожниця, ГРС-Джурин, ГРС-Палашівка, ГРС-Бучач, ГРС-Бариш, ГРС-Золотий потік, ГРС-Передмістя, ГРС-Монастириськ, ГРС-Коропець, ГРС-Задарів
з газопроводу "Союз" за період з 06.06.2016 р. по 03.07.2016 р.
Число місяця | Компонентний склад, % мол. | [11 empty] | при 20°С; 101,325 кПа |  |  |  | Температура точки роси вологи (Р=3.92 Мпа), ºС | Маса механічних домішок, мг/м³ | Масова концентрація меркаптанової сірки, мг/м³ | Масова концентрація сірководню, мг/м³
| метан C1 | етан C2 | пропан C3 | ізо-бутан i-C4 | н-бутан н-C4 | нео-пентан нео-C5 | ізо-пентан i-C5 | н-пентан н-C5 | гексани та вищі C6+ | Кисень О2 | азот N2 | діоксид вуглецю CO2 | густина кг/м³ | теплота зоряння нижча МДж/м³ | теплота зоряння нижча кКал/м³ | число Воббе вище МДж/м³
6 | 94.7614 | 2.9893 | 0.9539 | 0.15 | 0.1464 | 0.0082 | 0.029 | 0.0202 | 0.0119 | 0.0043 | 0.6766 | 0.2488 | 0.7102 | 34.7028 | 8288.6214 | 50.0936 | -18.1 |  | 0.143 | 0.094 | 100 | ОК
13 | 94.0178 | 3.5282 | 1.131 | 0.1757 | 0.1697 | 0.0032 | 0.0324 | 0.0227 | 0.0142 | 0.0033 | 0.6156 | 0.2862 | 0.7165 | 34.9864 | 8356.3581 | 50.2664 | -17.3 | не виявлено |  |  | 100 | ОК
21 | 94.0475 | 3.4263 | 1.1305 | 0.189 | 0.1944 | 0.0056 | 0.0433 | 0.0333 | 0.0658 | 0.0044 | 0.5995 | 0.2604 | 0.7182 | 35.0939 | 8382.034 | 50.354 | -18.3 |  |  |  | 100 | ОК
29 | 94.0463 | 3.4653 | 1.153 | 0.1954 | 0.1978 | 0.0035 | 0.0423 | 0.0317 | 0.0289 | 0.0032 | 0.5632 | 0.2694 | 0.7176 | 35.0804 | 8378.8096 | 50.3576 | -18.5 |  |  |  | 100 | ОК
0
Об'єм природного газу, який відповідає даному паспорту ФХП для вказаних ГРС, у червні становить 1 087 371м³.
| В.о. начальника Богородчанського ЛВУМГ | [9 empty] | В. Опацький |  |  |  |  | 04.07.2016 р.
| Хімік ВХАЛ Богородчанського ЛВУМГ | [9 empty] | Н.Сапіжак |  |  |  |  | 04.07.2016 р.

## Отчет о совместимости
Отчет о совместимости для Пролетарка червень закачка 2012.xls
Дата отчета: 13.06.2012 15:12
Некоторые свойства данной книги не поддерживаются более ранними версиями Excel. Открытие книги в более ранней версии Excel или ее сохранение в формате более ранней версии приведет к потере или ограничению функциональности этих свойств.
Несущественная потеря точности | Число экземпляров | Версия
Некоторые ячейки или стили в этой книге содержат форматирование, не поддерживаемое выбранным форматом файла. Эти форматы будут преобразованы в наиболее близкий из имеющихся форматов. | 14 | Excel 97-2003