## Лист1
ПАТ "УКРТРАНСГАЗ"
Філія УМГ "КИЇВТРАНСГАЗ"
Чернігівське ЛВУМГ
Вимірювальна хіміко-аналітична лабораторія
Свідоцтво про атестацію № 74/2014, дійсне до 01 липня 2019 р.
ПАСПОРТ ФІЗИКО-ХІМІЧНИХ ПОКАЗНИКІВ ПРИРОДНОГО ГАЗУ
переданого Чернігівським ЛВУМГ філії УМГ "КИЇВТРАНСГАЗ" та прийнятого ПАТ «Чернігівгаз»
по газопроводу ДКБМ
за період з 01.06.2016 р. по 30.06.2016 р.
Число місяця | Місце відбору проби (ГРС) | Компонентний склад, % мол. | [11 empty] | при 20°С; 101,325 кПа | [5 empty] | Точка роси вологи (Р= 3,92 МПа), °С | Точка роси вуглеводнів при робочому тиску, °С | Маса механічних домішок, г/м³ | Масова концентрація меркаптанової сірки, г/м³ | Масова концентрація сірководню, г/м³
|  | метан (С1) | етан (С2) | пропан (С3) | ізо-бутан (і-С4) | н-бутан (н-С4) | нео-пентан (нео-С5) | ізо-пентан (і-С5) | н-пентан (н-С5) | гексани і вищі (С6+) | кисень (О2) | азот (N2) | діоксид вуглецю (СО2) | Густина, кг/м³ | Теплота згоряння нижча, МДж/м³ | Теплота згоряння нижча, ккал/м³ | Теплота згоряння вища, МДж/м³ | Теплота згоряння вища, ккал/м³ | Число Воббе вище, МДж/м³
1 | 2 | 3 | 4 | 5 | 6 | 7 | 8 | 9 | 10 | 11 | 12 | 13 | 14 | 15 | 16 | 17 | 18 | 19 | 20 | 21 | 22 | 23 | 24 | 25
06 | ГРС №2 м.Чернігів (розповсюджується на ГРС: Іванівка (Чернігівського району), ГРС №2 м.Чернігів, ГРС №3 м.Чернігів, М.Коцю-бинськ, Брусилів, Снов’янка, Гончарівськ, Орлівка, Куликівка, Ковчин, Локнисте, Щорс, Петрівка, Городня, Хоробичі, Деревини, Ріпки, Добрянка, Любеч, В.Зліїв, Т. Шевченка , Дніпровське, Березне, Мена, Сосниця, Жовтневе, Волосківці, Славутич) | 89.8343 | 4.8888 | 1.1123 | 0.1176 | 0.1895 | 0.004 | 0.0495 | 0.0395 | 0.0381 | 0.0067 | 1.628 | 2.0916 | 0.7512 | 34.43 | 8223 | 38.11 | 9104 | 48.26 | -8.2 | -7.8 | відс. | <0,01 | <0,01
13 |  | 89.8844 | 4.8622 | 1.0839 | 0.1143 | 0.198 | 0.005 | 0.0495 | 0.0381 | 0.0362 | 0.0056 | 1.5629 | 2.1599 | 0.7512 | 34.4 | 8217 | 38.09 | 9098 | 48.23 | -8.4 | -7.6 | відс. | <0,01 | <0,01
21 |  | 89.9097 | 4.8039 | 1.1273 | 0.121 | 0.2052 | 0.0061 | 0.047 | 0.0364 | 0.0311 | 0.0056 | 1.5344 | 2.1723 | 0.7514 | 34.42 | 8221 | 38.11 | 9102 | 48.25 | -8.5 | -7.5 | відс. | <0,01 | <0,01
29 |  | 89.6561 | 4.913 | 1.1633 | 0.1234 | 0.2263 | 0.0052 | 0.0594 | 0.0477 | 0.0468 | 0.0051 | 1.5702 | 2.1836 | 0.7542 | 34.51 | 8243 | 38.21 | 9126 | 48.28 | -8.1 | -7.8 | відс. | <0,01 | <0,01
01 | ГРС Остер (розповсюджується на ГРС: Козелець, Чемер, Десна, Остер, Булахів) | 89.8909 | 4.8575 | 1.0312 | 0.1075 | 0.1806 | 0.0027 | 0.0426 | 0.0321 | 0.0199 | 0.0096 | 1.6886 | 2.1368 | 0.7497 | 34.29 | 8189 | 37.96 | 9067 | 48.12 | -8.1 | -6.4 | відс. | <0,01 | <0,01
08 |  | 89.7428 | 4.8898 | 1.1016 | 0.1139 | 0.2053 | 0.0043 | 0.0424 | 0.0329 | 0.031 | 0.0095 | 1.5892 | 2.2373 | 0.7523 | 34.37 | 8209 | 38.05 | 9089 | 48.15 | -8.4 | -8 | відс. | <0,01 | <0,01
14 |  | 89.9957 | 4.8217 | 1.0801 | 0.1141 | 0.2104 | 0.0036 | 0.0479 | 0.037 | 0.0338 | 0.0047 | 1.5228 | 2.1284 | 0.7504 | 34.42 | 8221 | 38.11 | 9102 | 48.28 | -8.1 | -8 | відс. | <0,01 | <0,01
22 |  | 89.9657 | 4.8078 | 1.0539 | 0.1114 | 0.1904 | 0.0055 | 0.0423 | 0.0326 | 0.0186 | 0.0095 | 1.6088 | 2.1535 | 0.7497 | 34.32 | 8196 | 38 | 9076 | 48.16 | -8.1 | -7.2 | відс. | <0,01 | <0,01
02 | ГРС Н.-Сіверський (розповсюджується на ГРС: Корюківка, Наумівка, Сядрино, Семенівка, Костобобрів, Олександрівка, Хотіївка, Жадово, Іванівка (Семенівського району), Машево, Радомка, Н.Сіверський, Горбово, Печенюги, Б.Вороб’ївка, Забаровка, Кірове) | 89.7618 | 4.9535 | 1.0834 | 0.1203 | 0.1972 | 0.0028 | 0.0541 | 0.0431 | 0.0521 | 0.0053 | 1.607 | 2.1193 | 0.7522 | 34.46 | 8231 | 38.15 | 9112 | 48.28 | -8.1 | -7.8 | відс. | <0,01 | <0,01
10 |  | 89.8965 | 4.8883 | 1.0306 | 0.114 | 0.193 | 0.0035 | 0.0503 | 0.0397 | 0.0509 | 0.0063 | 1.5838 | 2.1432 | 0.751 | 34.4 | 8216 | 38.08 | 9096 | 48.23 | -8.1 | -8.4 | відс. | <0,01 | <0,01
16 |  | 89.9342 | 4.8628 | 1.0232 | 0.1138 | 0.1944 | 0.004 | 0.0495 | 0.0391 | 0.0513 | 0.0061 | 1.5899 | 2.1317 | 0.7507 | 34.39 | 8214 | 38.08 | 9094 | 48.23 | -8.3 | -7.6 | відс. | <0,01 | <0,01
23 |  | 90.0654 | 4.8139 | 1.0324 | 0.1111 | 0.1885 | 0.0056 | 0.0401 | 0.031 | 0.0398 | 0.0049 | 1.5671 | 2.1004 | 0.7492 | 34.36 | 8207 | 38.05 | 9087 | 48.24 | -8 | -7.8 | відс. | <0,01 | <0,01
06 | ГРС Олишівка | 89.8748 | 4.8798 | 1.0667 | 0.1119 | 0.181 | 0.0038 | 0.0489 | 0.0384 | 0.0462 | 0.0056 | 1.5966 | 2.1462 | 0.7511 | 34.39 | 8214 | 38.08 | 9094 | 48.22 | -8.5 | -6.6 | відс. | <0,01 | <0,01
14 |  | 89.9342 | 4.8307 | 1.0755 | 0.1135 | 0.1943 | 0.0036 | 0.0476 | 0.037 | 0.0329 | 0.006 | 1.5709 | 2.1538 | 0.7506 | 34.38 | 8211 | 38.06 | 9092 | 48.22 | -8.2 | -7 | відс. | <0,01 | <0,01
21 |  | 89.9191 | 4.8433 | 1.1214 | 0.119 | 0.2077 | 0.0062 | 0.048 | 0.0381 | 0.0317 | 0.0048 | 1.4898 | 2.171 | 0.7514 | 34.45 | 8227 | 38.14 | 9109 | 48.28 | -8.5 | -7.7 | відс. | <0,01 | <0,01
29 |  | 89.6838 | 4.9415 | 1.1669 | 0.1243 | 0.1975 | 0.0024 | 0.0636 | 0.0598 | 0.0326 | 0.0048 | 1.5346 | 2.1884 | 0.7537 | 34.51 | 8242 | 38.2 | 9124 | 48.29 | -8.3 | -7.5 | відс. | <0,01 | <0,01
06 | Олишівське ПСГ (розповсюджується на Олишівське ПСГ та ГРС Серединка) | 89.8873 | 4.8763 | 1.0667 | 0.1123 | 0.1881 | 0.0024 | 0.05 | 0.0396 | 0.0464 | 0.0052 | 1.5821 | 2.1435 | 0.7511 | 34.4 | 8217 | 38.09 | 9097 | 48.23 | -8.5 | -6.6 | відс. | <0,01 | <0,01
14 |  | 89.9729 | 4.8214 | 1.0707 | 0.1139 | 0.1953 | 0.0058 | 0.0448 | 0.0326 | 0.0276 | 0.0053 | 1.5607 | 2.149 | 0.7502 | 34.37 | 8209 | 38.05 | 9089 | 48.22 | -8.2 | -7 | відс. | <0,01 | <0,01
21 |  | 89.9354 | 4.8318 | 1.1199 | 0.1193 | 0.2061 | 0.0064 | 0.05 | 0.0406 | 0.0313 | 0.0049 | 1.4869 | 2.1674 | 0.7514 | 34.45 | 8228 | 38.14 | 9109 | 48.29 | -8.5 | -7.7 | відс. | <0,01 | <0,01
29 |  | 89.6962 | 4.9415 | 1.1657 | 0.1233 | 0.2095 | 0.0048 | 0.0526 | 0.043 | 0.0365 | 0.0047 | 1.5355 | 2.1867 | 0.7534 | 34.49 | 8239 | 38.19 | 9121 | 48.28 | -8.3 | -7.5 | відс. | <0,01 | <0,01
Об'єм газу, переданого відповідно до даного Паспорту: 9 093 862 м³
МП Начальник Чернігівського ЛВУМГ____В.О. Шутішин підпис______________ дата 01.07.2016 р.
Завідувач ВХАЛ __________ І.О. Лапа підпис_______________ дата 01.07.2016 р.