## загальна для КТГ
| ПАТ "УКРТРАНСГАЗ" | [13 empty] | код-23-3
Філія "УМГ" КИЇВТРАНСГАЗ "
Мринське ВУПЗГ
Вимірювальна хіміко-аналітична лабораторія
Свідоцтво про атестацію №98/20 дійсне до 05 листопада 2020 р.
П А С П О Р Т Я К О С Т І П Р И Р О Д Н О Г О Г А З У
[6 empty] | за | червень |  |  | місяць |  | 2016
Переданого Мринським ВУПЗГ та прийнятого ПАТ "Чернігівгаз". Перелік ГРС згідно п.1. на які поширюються результати контролю: ГРС Ніжин, ГРС Дорогінка, ГРС Коломійцівка
з газопроводу "Талалаївка-Мрин" 124 км за період з | [10 empty] | 01.06.2016 р. |  |  | по | 30.06.2016 р.
Переданого Мринським ВУПЗГ та прийнятого ПАТ "Чернігівгаз". Перелік ГРС згідно п.2. на які поширюються результати контролю: ГРС Носівка, ГРС Лихачів
з газопроводу "Замірна дільниця ПСГ" Мринського ВУПЗГ за період з | [10 empty] | 01.06.2016 р. |  |  | по | 30.06.2016 р.
Число місяця | Компонентний склад, % мол. | [11 empty] | при 20°С; 101,325 кПа | [5 empty] | Температура точки роси вологи (Р=3.92 Мпа), ºС | Температура точки роси вуглеводнів, ºС | Маса механічних домішок, мг/м³ | Масова концентрація меркаптанової сірки, мг/м³ | Масова концентрація сірководню, мг/м³
| метан C1 | етан C2 | пропан C3 | ізо-бутан i-C4 | н-бутан н C4 | нео-пентан нео-C5 | ізо-пентан i-C5 | н-пентан н-C5 | гексани та вищі C6+ | Кисень О2 | азот N2 | діоксид вуглецю CO2 | густина кг/м³ | теплота зоряння нижча МДж/м³ | теплота зоряння нижча кКал/м³ | Теплота згоряння вища МДж/м³ | Теплота згоряння вища кКал/м³ | число Воббе вище МДж/м³
1
2
3
4
4
5
6
7 | 90.1091 | 4.815 | 1.0415 | 0.1054 | 0.1653 | 0.0035 | 0.0433 | 0.0342 | 0.0587 | 0.0051 | 1.4877 | 2.1312 | 0.7494 | 34.3902 | 8213.9582 | 38.0778 | 9094.7263 | 48.2738
7 | 90.0122 | 4.8487 | 1.0771 | 0.108 | 0.1687 | 0.0034 | 0.0421 | 0.0334 | 0.0469 | 0.0049 | 1.4961 | 2.1585 | 0.7501 | 34.3931 | 8214.6508 | 38.0804 | 9095.3473 | 48.255
8
9
10
10
11
12
13 | 90.1222 | 4.784 | 1.053 | 0.1059 | 0.1653 | 0.0054 | 0.0419 | 0.0327 | 0.0392 | 0.0036 | 1.5025 | 2.1443 | 0.749 | 34.3534 | 8205.1686 | 38.0381 | 9085.2441 | 48.2369
14 | 90.1377 | 4.7836 | 1.0448 | 0.1072 | 0.1651 | 0.0031 | 0.0409 | 0.0312 | 0.0439 | 0.0033 | 1.4884 | 2.1508 | 0.7489 | 34.3537 | 8205.2403 | 38.0384 | 9085.3158 | 48.2389 | -9.3 | -11
15
16
16
17
18
19
20
21 | 89.9678 | 4.8334 | 1.1188 | 0.1122 | 0.1759 | 0.0043 | 0.0445 | 0.0352 | 0.0442 | 0.0034 | 1.4881 | 2.1722 | 0.7508 | 34.4199 | 8221.0519 | 38.1091 | 9102.2022 | 48.2672 | -5.7 | -9.3
21 | 90.0283 | 4.8147 | 1.0945 | 0.1128 | 0.1802 | 0.0039 | 0.0456 | 0.0359 | 0.0433 | 0.0033 | 1.4878 | 2.1497 | 0.7503 | 34.4142 | 8219.6905 | 38.1033 | 9100.8169 | 48.2781 | -5.7 | -7.3
22 | [20 empty] | < 0,001
23 | [20 empty] | < 0,001
23
24
25
26
27
28
29 | 89.5385 | 4.9436 | 1.1819 | 0.1274 | 0.1987 | 0.0173 | 0.0504 | 0.0411 | 0.0773 | 0.0054 | 1.5807 | 2.2377 | 0.7557 | 34.5259 | 8246.3695 | 38.2206 | 9128.8335 | 48.2527 | -5.3 | -8.8
29 | 89.46 | 5.0199 | 1.2034 | 0.129 | 0.202 | 0.0076 | 0.0518 | 0.0429 | 0.0669 | 0.0049 | 1.5695 | 2.2421 | 0.756 | 34.5431 | 8250.4777 | 38.2391 | 9133.2521 | 48.2659 | -5.7 | -7.3
30
30
31
Примітка: згідно позиції 1 (п.1) - ГРС Ніжин, ГРС Дорогінка, ГРС Коломійцівка
згідно позиції 2 (п.2) - ГРС Носівка, ГРС Лихачів
|  |  | Начальник |  |  |  | Мринського ВУПЗГ | [7 empty] | В.М. Гладких
|  |  | Завідувач ВХАЛ | [11 empty] | Т.В. Блуд
[5 empty] | СУМАРНА ДОБОВА ВИТРАТА ГАЗУ ЗА МІС, тис.м3 | [7 empty] | 1256317