## Лист1
ПАТ "УКРТРАНСГАЗ"
Філія УМГ "КИЇВТРАНСГАЗ"
Чернігівське ЛВУМГ
Вимірювальна хіміко-аналітична лабораторія
Свідоцтво про атестацію № 74/2014, дійсне до 01 липня 2019 р.
ПАСПОРТ ФІЗИКО-ХІМІЧНИХ ПОКАЗНИКІВ ПРИРОДНОГО ГАЗУ
переданого Чернігівським ЛВУМГ філії УМГ "КИЇВТРАНСГАЗ" та прийнятого РВУ "Київавтогаз"(АГНКС № 1 м. Чернігів)
по газопроводу ДКБМ
за період з 01.06.2016 р. по 30.06.2016 р.
Число місяця | Місце відбору проби (ГРС) | Компонентний склад, % мол. | [11 empty] | при 20°С; 101,325 кПа | [5 empty] | Точка роси вологи (Р= 3,92 МПа), °С | Точка роси вуглеводнів при робочому тиску, °С | Маса механічних домішок, г/м³ | Масова концентрація меркаптанової сірки, г/м³ | Масова концентрація сірководню, г/м³
|  | метан (С1) | етан (С2) | пропан (С3) | ізо-бутан (і-С4) | н-бутан (н-С4) | нео-пентан (нео-С5) | ізо-пентан (і-С5) | н-пентан (н-С5) | гексани і вищі (С6+) | кисень (О2) | азот (N2) | діоксид вуглецю (СО2) | Густина, кг/м³ | Теплота згоряння нижча, МДж/м³ | Теплота згоряння нижча, ккал/м³ | Теплота згоряння вища, МДж/м³ | Теплота згоряння вища, ккал/м³ | Число Воббе вище, МДж/м³
1 | 2 | 3 | 4 | 5 | 6 | 7 | 8 | 9 | 10 | 11 | 12 | 13 | 14 | 15 | 16 | 17 | 18 | 19 | 20 | 21 | 22 | 23 | 24 | 25
06 | ГРС №2 м.Чернігів | 89.8343 | 4.8888 | 1.1123 | 0.1176 | 0.1895 | 0.004 | 0.0495 | 0.0395 | 0.0381 | 0.0067 | 1.628 | 2.0916 | 0.7512 | 34.43 | 8223 | 38.11 | 9104 | 48.26 | -8.2 | -7.8 | відс. | <0,01 | <0,01
13 |  | 89.8844 | 4.8622 | 1.0839 | 0.1143 | 0.198 | 0.005 | 0.0495 | 0.0381 | 0.0362 | 0.0056 | 1.5629 | 2.1599 | 0.7512 | 34.4 | 8217 | 38.09 | 9098 | 48.23 | -8.4 | -7.6 | відс. | <0,01 | <0,01
21 |  | 89.9097 | 4.8039 | 1.1273 | 0.121 | 0.2052 | 0.0061 | 0.047 | 0.0364 | 0.0311 | 0.0056 | 1.5344 | 2.1723 | 0.7514 | 34.42 | 8221 | 38.11 | 9102 | 48.25 | -8.5 | -7.5 | відс. | <0,01 | <0,01
29 |  | 89.6561 | 4.913 | 1.1633 | 0.1234 | 0.2263 | 0.0052 | 0.0594 | 0.0477 | 0.0468 | 0.0051 | 1.5702 | 2.1836 | 0.7542 | 34.51 | 8243 | 38.21 | 9126 | 48.28 | -8.1 | -7.8 | відс. | <0,01 | <0,01
Об'єм газу, переданого відповідно до даного Паспорту: 13 203 м³
МП Начальник Чернігівського ЛВУМГ____В.О. Шутішин підпис______________ дата 01.07.2016 р.
Завідувач ВХАЛ __________ І.О. Лапа підпис_______________ дата 01.07.2016 р.