## Лист1
ПАТ "УКРТРАНСГАЗ"
Філія "УМГ"ХАРКІВТРАНСГАЗ"
Пролетарське ВУПЗГ
Вимірювальна хіміко-аналітична лабораторія
Свідоцтво про атестацію № ПЧ -07-0/1158-2014 дійсне до 22.10.2017 р.
ПАСПОРТ ФІЗИКО-ХІМІЧНИХ ПОКАЗНИКІВ ПРИРОДНОГО ГАЗУ
переданого Пролетарським ВУПЗГ УМГ "ХАРКІВТРАНСГАЗ" та прийнятого ТОВ "РЕГІОНАЛЬНА ГАЗОВА КОМПАНІЯ ДНІПРОПЕТРОВСЬКГАЗ"
з газопроводу -відгалудження Пролетарська СПЗГ-ШДКРІ за період з 01.07.2016 по 31.07.2016р. (точка відбору - АГРС-1/3, с. Приорільське)
Число місяця | Компонентний склад, % мол. | [11 empty] | при 20°С; 101,325 кПа | [5 empty] | Температура точки роси вологи (Р=3.92 Мпа), ºС | Температура точки роси вуглеводнів, ºС | Маса механічних домішок, мг/м³ | Масова концентрація меркаптанової сірки, г/м³ | Масова концентрація сірководню, г/м³ | Загальний обсяг газу, м3
| метан C1 | етан C2 | пропан C3 | ізо-бутан i-C4 | н-бутан н C4 | нео-пентан нео-C5 | ізо-пентан i-C5 | н-пентан н-C5 | гексани та вищі C6+ | Кисень О2 | азот N2 | діоксид вуглецю CO2 | густина кг/м³ | теплота зоряння нижча МДж/м³ | теплота зоряння нижча кКал/м³ | Теплота згоряння вища МДж/м³ | Теплота згоряння вища кКал/м³ | число Воббе вище МДж/м³
1 | 91.6767 | 3.5075 | 1.1156 | 0.2627 | 0.308 | 0.0038 | 0.1309 | 0.0936 | 0.3397 | 0.0085 | 2.4277 | 0.1253 | 0.7409 | 35.1863 | 8404.1034 | 38.9447 | 9301.7818 | 49.6561 | -9.1 | -1.9 |  |  |  | 10 | 100 | ОК
2 | 91.6767 | 3.5075 | 1.1156 | 0.2627 | 0.308 | 0.0038 | 0.1309 | 0.0936 | 0.3397 | 0.0085 | 2.4277 | 0.1253 | 0.7409 | 35.1863 | 8404.1034 | 38.9447 | 9301.7818 | 49.6561 | -9.6 | -1.4 |  |  |  | 7 | 100 | ОК
3 | [23 empty] | 5 | 0
4 | 91.7744 | 3.5076 | 1.0951 | 0.2424 | 0.2906 | 0.0017 | 0.1279 | 0.0896 | 0.3057 | 0.0083 | 2.4325 | 0.1243 | 0.7388 | 35.092 | 8381.5802 | 38.8436 | 9277.6345 | 49.5977 | -9.3 | -1.3 |  | 0.002 | 0.0001 | 3 | 100.0001
5 | 91.975 | 3.4172 | 1.0282 | 0.2441 | 0.2752 | 0.0004 | 0.1193 | 0.0814 | 0.2834 | 0.0078 | 2.4434 | 0.1248 | 0.7362 | 34.9715 | 8352.7993 | 38.7143 | 9246.7517 | 49.5195 | -9 | -1.5 |  |  |  | 3 | 100.0002
6 | 91.8341 | 3.4435 | 1.0599 | 0.2539 | 0.2853 | 0.0002 | 0.124 | 0.0854 | 0.346 | 0.0094 | 2.4348 | 0.1235 | 0.739 | 35.1029 | 8384.1836 | 38.8553 | 9280.429 | 49.603 | -8.7 | -1.1 | відсутні |  |  |  | 100
7 | 91.7405 | 3.4694 | 1.0798 | 0.2501 | 0.2923 | 0.0003 | 0.1274 | 0.0908 | 0.3721 | 0.009 | 2.4488 | 0.1195 | 0.7405 | 35.1623 | 8398.3711 | 38.9188 | 9295.5957 | 49.6358 | -9.6 | -1.7 |  |  |  | 16 | 100
8 | 91.8893 | 3.3909 | 1.0029 | 0.2475 | 0.2732 | 0.0001 | 0.1243 | 0.0841 | 0.3818 | 0.0095 | 2.4759 | 0.1206 | 0.7389 | 35.0774 | 8378.0931 | 38.8275 | 9273.7891 | 49.5712 | -10.3 | -3.1 |  |  |  | 14 | 100.0001
9 | [24 empty] | 0
10 | [23 empty] | 10 | 0
11 | 92.1405 | 3.3153 | 0.9344 | 0.2374 | 0.2524 | 0.0009 | 0.1208 | 0.0775 | 0.3285 | 0.0096 | 2.4599 | 0.1227 | 0.7353 | 34.9241 | 8341.478 | 38.6634 | 9234.5944 | 49.4835 | -9 | -2.9 |  |  |  | 2 | 99.9999
12 | 92.258 | 3.3224 | 0.9393 | 0.2335 | 0.244 | 0.0002 | 0.1113 | 0.0701 | 0.2572 | 0.0082 | 2.4226 | 0.1332 | 0.7326 | 34.8181 | 8316.1603 | 38.5501 | 9207.5332 | 49.4293 | -8.7 | -2.6 |  |  |  |  | 100
12 | 92.2335 | 3.3099 | 0.9307 | 0.2362 | 0.2453 | 0.0002 | 0.1187 | 0.0746 | 0.2761 | 0.0085 | 2.4379 | 0.1283 | 0.7334 | 34.8467 | 8322.9913 | 38.5807 | 9214.8419 | 49.443 | -8.7 | -2.6
13 | 91.1194 | 3.7968 | 1.3447 | 0.2727 | 0.3609 | 0 | 0.1372 | 0.1102 | 0.2952 | 0.0088 | 2.4357 | 0.1184 | 0.7455 | 35.392 | 8453.234 | 39.165 | 9354.3995 | 49.7825 | -9.6 | -2.5 |  |  |  |  | 100
14 | 91.2455 | 3.7372 | 1.2931 | 0.2724 | 0.3478 | 0.0014 | 0.1333 | 0.1036 | 0.3043 | 0.0086 | 2.4336 | 0.1193 | 0.7443 | 35.3419 | 8441.2678 | 39.1112 | 9341.5496 | 49.7524 | -9.9 | -2.7 |  |  |  |  | 100.0001
15 | 91.2976 | 3.6836 | 1.2509 | 0.263 | 0.3397 | 0 | 0.1377 | 0.1062 | 0.3616 | 0.0094 | 2.432 | 0.1182 | 0.745 | 35.3729 | 8448.672 | 39.1445 | 9349.5032 | 49.7719 | -9.6 | -2.9 |  |  |  |  | 99.9999
16 | [24 empty] | 0
17 | [24 empty] | 0
18 | 91.8249 | 3.4007 | 0.9407 | 0.2504 | 0.2674 | 0.0002 | 0.1338 | 0.0867 | 0.3065 | 0.0081 | 2.6836 | 0.0969 | 0.737 | 34.8994 | 8335.5785 | 38.6344 | 9227.6679 | 49.3883 | [6 empty] | 99.9999
19 | 92.1023 | 3.3392 | 0.9047 | 0.2423 | 0.2521 | 0.0001 | 0.1245 | 0.0795 | 0.2635 | 0.013 | 2.5795 | 0.0993 | 0.7337 | 34.8061 | 8313.2942 | 38.5356 | 9204.0699 | 49.373 | -10.3 | -3.1 |  |  |  |  | 100
20 | 91.5903 | 3.593 | 1.1649 | 0.2607 | 0.3116 | 0.0002 | 0.1285 | 0.0958 | 0.3033 | 0.0067 | 2.4211 | 0.1237 | 0.7408 | 35.188 | 8404.5094 | 38.9466 | 9302.2356 | 49.6623 | -10.7 | -2.6 |  |  |  | 5 | 99.9998
21 | 91.6692 | 3.5599 | 1.1519 | 0.2378 | 0.3028 | 0.0003 | 0.1268 | 0.0931 | 0.2746 | 0.011 | 2.4533 | 0.1193 | 0.739 | 35.0957 | 8382.4639 | 38.8473 | 9278.5182 | 49.593 | -9.9 | -3.2 |  |  |  |  | 100
22 | 91.5428 | 3.6204 | 1.188 | 0.252 | 0.3188 | 0.0009 | 0.1289 | 0.0972 | 0.2724 | 0.0083 | 2.4536 | 0.1167 | 0.7404 | 35.1596 | 8397.7262 | 38.9158 | 9294.8791 | 49.6348 | -10.7 | -3.8 |  |  |  | 5 | 100
23 | [24 empty] | 0
24 | [23 empty] | 2 | 0
25 | 91.2504 | 3.7183 | 1.263 | 0.2698 | 0.3433 | 0.0003 | 0.1339 | 0.1028 | 0.3391 | 0.0087 | 2.459 | 0.1115 | 0.7448 | 35.3533 | 8443.9906 | 39.1233 | 9344.4397 | 49.7531 | -10.3 | -3.7 |  |  |  | 2 | 100.0001
26 | 91.2963 | 3.7249 | 1.2783 | 0.2435 | 0.3277 | 0.0003 | 0.1358 | 0.1036 | 0.3155 | 0.0064 | 2.4562 | 0.1114 | 0.7436 | 35.3048 | 8432.4066 | 39.0713 | 9332.0197 | 49.7263 | -9.9 | -3.3 | відсутні |  |  |  | 99.9999
27 | 91.2873 | 3.7095 | 1.2658 | 0.2542 | 0.3333 | 0.0013 | 0.1364 | 0.1057 | 0.3203 | 0.0087 | 2.4672 | 0.1104 | 0.7439 | 35.3127 | 8434.2935 | 39.0797 | 9334.026 | 49.7258 | -10.2 | -2.9 |  |  |  |  | 100.0001
28 | 91.2488 | 3.715 | 1.2546 | 0.2675 | 0.3404 | 0.0017 | 0.1392 | 0.1053 | 0.3334 | 0.0091 | 2.4735 | 0.1114 | 0.7447 | 35.3415 | 8441.1723 | 39.1104 | 9341.3586 | 49.7395 | -10.8 | -3.5 |  |  |  |  | 99.9999
29 | 91.309 | 3.6635 | 1.2333 | 0.2666 | 0.3333 | 0.0008 | 0.1372 | 0.1059 | 0.359 | 0.0096 | 2.4721 | 0.1097 | 0.7447 | 35.3421 | 8441.3156 | 39.1112 | 9341.5496 | 49.7412 | -10.3 | -3.8 |  | 0.003 | 0.0003 |  | 100
30 | [24 empty] | 0
31 | [24 empty] | 0
84
| Начальник Пролетарського ВУПЗГ | [8 empty] | Андрусів В.М. | [5 empty] | 01.08.2016 р.
| Підрозділу підприємства, якому підпорядкована ХАЛ | [8 empty] | прізвище |  |  | підпис |  |  | дата
| Провідний диспетчер з транспортування газу | [8 empty] | Германенко О.М. | [5 empty] | 01.08.2016 р.
[10 empty] | прізвище |  |  | підпис |  |  | дата
| Завідувач ХАЛ | [8 empty] | Рекунович В.В. | [5 empty] | 01.08.2016 р.
| ХАЛ, де здійснювались аналізи газу | [8 empty] | прізвище |  |  | підпис |  |  | дата

## Отчет о совместимости
Отчет о совместимости для Пролетарка червень закачка 2012.xls
Дата отчета: 13.06.2012 15:12
Некоторые свойства данной книги не поддерживаются более ранними версиями Excel. Открытие книги в более ранней версии Excel или ее сохранение в формате более ранней версии приведет к потере или ограничению функциональности этих свойств.
Несущественная потеря точности | Число экземпляров | Версия
Некоторые ячейки или стили в этой книге содержат форматирование, не поддерживаемое выбранным форматом файла. Эти форматы будут преобразованы в наиболее близкий из имеющихся форматов. | 14 | Excel 97-2003