## Паспорт
ПАТ "УКРТРАНСГАЗ"
Філія "УМГ"ХАРКІВТРАНСГАЗ"
Сєвєродонецьке ЛВУМГ
Вимірювальна хіміко-аналітична лабораторія
Свідоцтво про атестацію № РЬ 089/2014 дійсне до 06.06.2017 р.
ПАСПОРТ ФІЗИКО-ХІМІЧНИХ ПОКАЗНИКІВ ПРИРОДНОГО ГАЗУ
переданого Краматорським ЛВУМГ та прийнятого ТОВ "Кнауф Гипс Донбас" по ГРС Покровське
з газопроводу-відводу на ГРС 1,2 Вуглегірської ДРЕС за період з 01.07.2016р. по 31.07.2016р.
Число місяця | Компонентний склад , % мол. | [11 empty] | Фізико-хімічні показники газу, при 20 ºС, 101,325 кПа | [5 empty] | Температура точки роси вологи (Р = 3.92 МПа) | Температура точки роси вуглеводів, ºС | Маса механічних домішок, г/100м3 | Масова концентрація меркаптанової сірки, г/м3 | Масова концентрація сірководню, г/м3
| метан C₁ | етан C₂ | пропан С₃ | ізо-бутан i-C₄ | н-бутан н C₄ | нео-пентан нео-C₅ | ізо-пентан i-C₅ | н-пентан н-C₅ | гексани та вищі C₆+ | Кисень О₂ | азот N₂ | діоксид вуглецю CO₂ | Густина, кг/м3 | Теплота згоряння нижча, МДж/м3(кВт⋅год/м3) | Теплота зоряння нижча кКал/м³ | Теплота згоряння вища, МДж/м3 (кВт⋅год/м3) | Теплота згоряння вища кКал/м³ | Число Воббе вище, МДж/м3 (кВт⋅год/м3)
1 | [12 empty] | 0.732 | [10 empty] | 0
2 | [12 empty] | 0.7319 | [10 empty] | 0
3 | [12 empty] | 0.7321 | [10 empty] | 0
4 | 92.4668 | 4.0805 | 1.0031 | 0.1247 | 0.202 | 0.0182 | 0.0602 | 0.0481 | 0.0851 | 0.009 | 1.5983 | 0.3041 | 0.7322 | 34.873 | 8329.27 | 38.6172 | 9223.56 | 49.7159 | [5 empty] | 100.0001
5 | [12 empty] | 0.7323 | [10 empty] | 0
6 | [12 empty] | 0.7326 | [10 empty] | 0
7 | [12 empty] | 0.7324 | [10 empty] | 0
8 | [12 empty] | 0.7324 | [10 empty] | 0
9 | [12 empty] | 0.7322 | [10 empty] | 0
10 | [12 empty] | 0.7326 | [10 empty] | 0
11 | [12 empty] | 0.7324 | [10 empty] | 0
12 | 92.3514 | 4.2033 | 0.9955 | 0.1342 | 0.2195 | 0.0062 | 0.0639 | 0.0529 | 0.0938 | 0.0082 | 1.5755 | 0.2956 | 0.7325 | 34.9406 | 8345.42 | 38.6899 | 9240.92 | 49.7732 | [5 empty] | 100 | ОК
13 | [12 empty] | 0.7321 | [10 empty] | 0
14 | [12 empty] | 0.7325 | [10 empty] | 0
15 | [12 empty] | 0.7323 | [10 empty] | 0
16 | [12 empty] | 0.7319 | [10 empty] | 0
17 | [12 empty] | 0.7317 | [10 empty] | 0
18 | [12 empty] | 0.7305 | [10 empty] | 0
19 | 92.4126 | 4.1254 | 0.9869 | 0.1331 | 0.2213 | 0.0066 | 0.0858 | 0.0643 | 0.1106 | 0.0092 | 1.5601 | 0.2841 | 0.7306 | 34.9814 | 8355.16 | 38.734 | 9251.46 | 49.8115 |  |  | відс. | 0.006 | 0.0001 | 100
20 | [12 empty] | 0.7231 | [10 empty] | 0
21 | [12 empty] | 0.7421 | [10 empty] | 0
22 | [12 empty] | 0.7339 | [10 empty] | 0
23 | [12 empty] | 0.733 | [10 empty] | 0
24 | [12 empty] | 0.7335 | [10 empty] | 0
25 | [12 empty] | 0.7334 | [10 empty] | 0
26 | 92.4021 | 4.1528 | 0.9723 | 0.1287 | 0.213 | 0.0042 | 0.0793 | 0.0603 | 0.0778 | 0.009 | 1.5591 | 0.3413 | 0.734 | 34.8968 | 8334.96 | 38.6426 | 9229.63 | 49.7227 | -7.5 | -6.2 |  |  |  | 99.9999
27 | [12 empty] | 0.7328 | [10 empty] | 0
28 | [12 empty] | 0.7321 | [10 empty] | 0
29 | [12 empty] | 0.7324 | [10 empty] | 0
30 | [12 empty] | 0.7318
31 | [12 empty] | 0.7322 | [10 empty] | 0
| Начальник Сєвєродонецького ЛВУМГ | [12 empty] | Ю.О. Головко | [6 empty] | 2016
|  | Підрозділу підприємства, якому підпорядкована ВХАЛ | [7 empty] | підпис |  |  |  | прізвище | [7 empty] | дата
| Інженер ВХАЛ | [12 empty] | М.О. Єрьоменко | [6 empty] | 2016
|  | ВХАЛ, де здійснювались аналізи газу | [7 empty] | підпис |  |  |  | прізвище | [7 empty] | дата
- червоним виділено Зразок для введення своїх даних

## Додаток
ПАТ "УКРТРАНСГАЗ"
Філія УМГ"Харківтрансгаз"
Краматорський ПМ Краматорського ЛВУМГ
Додаток до Паспорту фізико-хімічних показників природного газу
переданого Краматорським ЛВУМГ та прийнятого ТОВ "Кнауф Гипс Донбас" по ГРС Покровське
з газопроводу-відводу на ГРС 1,2 Вуглегірської ДРЕС за період з 01.07.2016р. по 31.07.2016р.
Число місяця | Обсяг газу, переданого за добу, м3 | [19 empty] | Загальний обсяг газу, м3 | Теплота згоряння ниижа, (за поточну добу та середньозважене значення за місяць) МДж/м3
ГРС Покровське
1 | 53099.23 | [19 empty] | 53099.23 | 34.91 | Если в первом числе месяца у нас не было измерения ФХП, то в X15 вводим последнее значение Теплоты сгорания низшей вручную из прошлого месяца!
2 | 55859.98 | [19 empty] | 55859.98 | 34.91
3 | 26743.46 | [19 empty] | 26743.46 | 34.91
4 | 53218.84 | [19 empty] | 53218.84 | 34.873
5 | 118386.84 | [19 empty] | 118386.84 | 34.873
6 | 108542.75 | [19 empty] | 108542.75 | 34.873
7 | 110379.45 | [19 empty] | 110379.45 | 34.873
8 | 112517.33 | [19 empty] | 112517.33 | 34.873
9 | 86896.48 | [19 empty] | 86896.48 | 34.873
10 | 6484.35 | [19 empty] | 6484.35 | 34.873
11 | 57892.2 | [19 empty] | 57892.2 | 34.873
12 | 56639.12 | [19 empty] | 56639.12 | 34.9406
13 | 47130.82 | [19 empty] | 47130.82 | 34.9406
14 | 67282 | [19 empty] | 67282 | 34.9406
15 | 50946.19 | [19 empty] | 50946.19 | 34.9406
16 | 40329.54 | [19 empty] | 40329.54 | 34.9406
17 | 37423.13 | [19 empty] | 37423.13 | 34.9406
18 | 111762.03 | [19 empty] | 111762.03 | 34.9406
19 | 114486.53 | [19 empty] | 114486.53 | 34.9814
20 | 118136.42 | [19 empty] | 118136.42 | 34.9814
21 | 118534.21 | [19 empty] | 118534.21 | 34.9814
22 | 103338.2 | [19 empty] | 103338.2 | 34.9814
23 | 43323.39 | [19 empty] | 43323.39 | 34.9814
24 | 19511.77 | [19 empty] | 19511.77 | 34.9814
25 | 97928.04 | [19 empty] | 97928.04 | 34.9814
26 | 120825.31 | [19 empty] | 120825.31 | 34.8968
27 | 126079.81 | [19 empty] | 126079.81 | 34.8968
28 | 105155.54 | [19 empty] | 105155.54 | 34.8968
29 | 99879.13 | [19 empty] | 99879.13 | 34.8968
30 | 56807.95 | [19 empty] | 56807.95 | 34.8968
31 | 23219.29 | [19 empty] | 23219.29 | 34.8968
Загальний обсяг газу, м3 | 2348759.33 | 0 | 0 | 0 | 0 | 0 | 0 | 0 | 0 | 0 | 0 | 0 | 0 | 0 | 0 | 0 | 0 | 0 | 0 | 0 | 2348759.33 | 34.9208 | Столбец X не трогать, данные пересчитываются и переносятся из Паспорта!
31
| Начальник Краматорського ЛВУМГ | [19 empty] | С.Г. Таушан
|  | Керівник підрозділу підприємства | [11 empty] | підпис | [6 empty] | прізвище
| Начальник служби ГВ та М | [19 empty] | А.М. Левкович
|  | Керівник служби, відповідальної за облік газу | [11 empty] | підпис | [6 empty] | прізвище

## Лист1
Данные по объекту Кнауф 1 (осн.) за 7/16.
День | V, м3 | V, м3
1 | 837.84 | 52261.39 | 53099.23
2 | 27475.87 | 28384.11 | 55859.98
3 | 13153.85 | 13589.61 | 26743.46
4 | 3468.85 | 49749.99 | 53218.84
5 | 56640.84 | 61746 | 118386.84
6 | 53369.47 | 55173.28 | 108542.75
7 | 54279.63 | 56099.82 | 110379.45
8 | 55316.71 | 57200.62 | 112517.33
9 | 42722.59 | 44173.89 | 86896.48
10 | 529.34 | 5955.01 | 6484.35
11 | 17922.61 | 39969.59 | 57892.2
12 | 27852.35 | 28786.77 | 56639.12
13 | 23181.79 | 23949.03 | 47130.82
14 | 33094.2 | 34187.8 | 67282
15 | 25056.86 | 25889.33 | 50946.19
16 | 19835.4 | 20494.14 | 40329.54
17 | 138.56 | 37284.57 | 37423.13
18 | 54756.14 | 57005.89 | 111762.03
19 | 56315.21 | 58171.32 | 114486.53
20 | 58099.25 | 60037.17 | 118136.42
21 | 58310.1 | 60224.11 | 118534.21
22 | 50817 | 52521.2 | 103338.2
23 | 32725.21 | 10598.18 | 43323.39
24 | 19511.77 | 0 | 19511.77
25 | 52355.88 | 45572.16 | 97928.04
26 | 59436.88 | 61388.43 | 120825.31
27 | 62011.02 | 64068.79 | 126079.81
28 | 51696.04 | 53459.5 | 105155.54
29 | 49116.79 | 50762.34 | 99879.13
30 | 27940.38 | 28867.57 | 56807.95
31 | 364.09 | 22855.2 | 23219.29
Итого | 1088332.51 | 1260426.8 | 2348759.31