## Паспорт
ПАТ "УКРТРАНСГАЗ"
Філія "УМГ"ХАРКІВТРАНСГАЗ"
Сєвєродонецьке ЛВУМГ
Вимірювальна хіміко-аналітична лабораторія
Свідоцтво про атестацію № РЬ 089/2014 дійсне до 06.06.2017 р.
ПАСПОРТ ФІЗИКО-ХІМІЧНИХ ПОКАЗНИКІВ ПРИРОДНОГО ГАЗУ
переданого Краматорським ЛВУМГ та прийнятого ПАТ "Донецькоблгаз" по ГРС Покровське
з газопроводу-відводу на ГРС 1,2 Вуглегірської ДРЕС за період з 01.07.2016р. по 31.07.2016р.
Число місяця | Компонентний склад , % мол. | [11 empty] | Фізико-хімічні показники газу, при 20 ºС, 101,325 кПа | [5 empty] | Температура точки роси вологи (Р = 3.92 МПа) | Температура точки роси вуглеводів, ºС | Маса механічних домішок, г/100м3 | Масова концентрація меркаптанової сірки, г/м3 | Масова концентрація сірководню, г/м3
| метан C₁ | етан C₂ | пропан С₃ | ізо-бутан i-C₄ | н-бутан н C₄ | нео-пентан нео-C₅ | ізо-пентан i-C₅ | н-пентан н-C₅ | гексани та вищі C₆+ | Кисень О₂ | азот N₂ | діоксид вуглецю CO₂ | Густина, кг/м3 | Теплота згоряння нижча, МДж/м3(кВт⋅год/м3) | Теплота зоряння нижча кКал/м³ | Теплота згоряння вища, МДж/м3 (кВт⋅год/м3) | Теплота згоряння вища кКал/м³ | Число Воббе вище, МДж/м3 (кВт⋅год/м3)
1 | [23 empty] | 0
2 | [23 empty] | 0
3 | [23 empty] | 0
4 | 92.4668 | 4.0805 | 1.0031 | 0.1247 | 0.202 | 0.0182 | 0.0602 | 0.0481 | 0.0851 | 0.009 | 1.5983 | 0.3041 | 0.7267 | 34.873 | 8329.27 | 38.6172 | 9223.56 | 49.7159 | [5 empty] | 100.0001
5 | [23 empty] | 0
6 | [23 empty] | 0
7 | [23 empty] | 0
8 | [23 empty] | 0
9 | [23 empty] | 0
10 | [23 empty] | 0
11 | [23 empty] | 0
12 | 92.3514 | 4.2033 | 0.9955 | 0.1342 | 0.2195 | 0.0062 | 0.0639 | 0.0529 | 0.0938 | 0.0082 | 1.5755 | 0.2956 | 0.7278 | 34.9406 | 8345.42 | 38.6899 | 9240.92 | 49.7732 | [5 empty] | 100 | ОК
13 | [23 empty] | 0
14 | [23 empty] | 0
15 | [23 empty] | 0
16 | [23 empty] | 0
17 | [23 empty] | 0
18 | [23 empty] | 0
19 | 92.4126 | 4.1254 | 0.9869 | 0.1331 | 0.2213 | 0.0066 | 0.0858 | 0.0643 | 0.1106 | 0.0092 | 1.5601 | 0.2841 | 0.7283 | 34.9814 | 8355.16 | 38.734 | 9251.46 | 49.8115 |  |  | відс. | 0.006 | 0.0001 | 100
20 | [23 empty] | 0
21 | [23 empty] | 0
22 | [23 empty] | 0
23 | [23 empty] | 0
24 | [23 empty] | 0
25 | [23 empty] | 0
26 | 92.4021 | 4.1528 | 0.9723 | 0.1287 | 0.213 | 0.0042 | 0.0793 | 0.0603 | 0.0778 | 0.009 | 1.5591 | 0.3413 | 0.7275 | 34.8968 | 8334.96 | 38.6426 | 9229.63 | 49.7227 | -7.5 | -6.2 |  |  |  | 99.9999
27 | [23 empty] | 0
28 | [23 empty] | 0
29 | [23 empty] | 0
30 | [23 empty] | 0
31 | [23 empty] | 0
| Начальник Сєвєродонецького ЛВУМГ | [12 empty] | Ю.О. Головко | [6 empty] | 2016
|  | Підрозділу підприємства, якому підпорядкована ВХАЛ | [7 empty] | підпис |  |  |  | прізвище | [7 empty] | дата
| Інженер ВХАЛ | [12 empty] | М.О. Єрьоменко | [6 empty] | 2016
|  | ВХАЛ, де здійснювались аналізи газу | [7 empty] | підпис |  |  |  | прізвище | [7 empty] | дата
- червоним виділено Зразок для введення своїх даних

## Додаток
ПАТ "УКРТРАНСГАЗ"
Філія УМГ"Харківтрансгаз"
Краматорський ПМ Краматорського ЛВУМГ
Додаток до Паспорту фізико-хімічних показників природного газу
переданого Краматорським ЛВУМГ та прийнятого ПАТ "Донецькоблгаз" по ГРС Покровське
з газопроводу-відводу на ГРС 1,2 Вуглегірської ДРЕС за період з 01.07.2016р. по 31.07.2016р.
Число місяця | Обсяг газу, переданого за добу, м3 | [19 empty] | Загальний обсяг газу, м3 | Теплота згоряння ниижа, (за поточну добу та середньозважене значення за місяць) МДж/м3
ГРС Покровське
1 | 465.74 | [19 empty] | 465.74 | 34.91 | Если в первом числе месяца у нас не было измерения ФХП, то в X15 вводим последнее значение Теплоты сгорания низшей вручную из прошлого месяца!
2 | 468.68 | [19 empty] | 468.68 | 34.91
3 | 450.98 | [19 empty] | 450.98 | 34.91
4 | 445.79 | [19 empty] | 445.79 | 34.873
5 | 496.18 | [19 empty] | 496.18 | 34.873
6 | 451.7 | [19 empty] | 451.7 | 34.873
7 | 453.13 | [19 empty] | 453.13 | 34.873
8 | 484.78 | [19 empty] | 484.78 | 34.873
9 | 487.05 | [19 empty] | 487.05 | 34.873
10 | 497.48 | [19 empty] | 497.48 | 34.873
11 | 479.48 | [19 empty] | 479.48 | 34.873
12 | 451.19 | [19 empty] | 451.19 | 34.9406
13 | 453.17 | [19 empty] | 453.17 | 34.9406
14 | 448.44 | [19 empty] | 448.44 | 34.9406
15 | 426.71 | [19 empty] | 426.71 | 34.9406
16 | 422.22 | [19 empty] | 422.22 | 34.9406
17 | 428.17 | [19 empty] | 428.17 | 34.9406
18 | 404.7 | [19 empty] | 404.7 | 34.9406
19 | 435.5 | [19 empty] | 435.5 | 34.9814
20 | 470.87 | [19 empty] | 470.87 | 34.9814
21 | 482.41 | [19 empty] | 482.41 | 34.9814
22 | 502.47 | [19 empty] | 502.47 | 34.9814
23 | 484.48 | [19 empty] | 484.48 | 34.9814
24 | 519.59 | [19 empty] | 519.59 | 34.9814
25 | 475.62 | [19 empty] | 475.62 | 34.9814
26 | 478.33 | [19 empty] | 478.33 | 34.8968
27 | 467.39 | [19 empty] | 467.39 | 34.8968
28 | 460.97 | [19 empty] | 460.97 | 34.8968
29 | 440.15 | [19 empty] | 440.15 | 34.8968
30 | 452.63 | [19 empty] | 452.63 | 34.8968
31 | 471.07 | [19 empty] | 471.07 | 34.8968
Загальний обсяг газу, м3 | 14357.07 | 0 | 0 | 0 | 0 | 0 | 0 | 0 | 0 | 0 | 0 | 0 | 0 | 0 | 0 | 0 | 0 | 0 | 0 | 0 | 14357.07 | 34.9217 | Столбец X не трогать, данные пересчитываются и переносятся из Паспорта!
31
| Начальник Краматорського ЛВУМГ | [19 empty] | С.Г. Таушан
|  | Керівник підрозділу підприємства | [11 empty] | підпис | [6 empty] | прізвище
| Начальник служби ГВ та М | [19 empty] | А.М. Левкович
|  | Керівник служби, відповідальної за облік газу | [11 empty] | підпис | [6 empty] | прізвище

## Лист1
Данные по объекту Покровское село (осн.) за 7/16.
День | V, м3 | Vру, м3 | Pабс, кгс/см2 | T, °C | Ro, кг/м3 | ABC
1 | 465.74 | 238.2 | 2.06 | 24.04 | 0.732 | A
2 | 468.68 | 242.7 | 2.05 | 25.8 | 0.7319 | A
3 | 450.98 | 235.5 | 2.04 | 26.85 | 0.732 | A
4 | 445.79 | 233.3 | 2.04 | 27.89 | 0.7322 | A
5 | 496.18 | 251 | 2.07 | 21.73 | 0.7323 | A
6 | 451.7 | 230 | 2.07 | 23.17 | 0.7326 | AB
7 | 453.13 | 231.5 | 2.07 | 23.76 | 0.7324 | A
8 | 484.78 | 244.8 | 2.07 | 21.79 | 0.7324 | A
9 | 487.05 | 248.1 | 2.06 | 22.6 | 0.7322 | A
10 | 497.48 | 253.1 | 2.06 | 21.97 | 0.7326 | A
11 | 479.48 | 247.3 | 2.05 | 24.35 | 0.7324 | A
12 | 451.19 | 234.9 | 2.04 | 26.54 | 0.7324 | A
13 | 453.17 | 240,1* | 2,03* | 29,32* | 0,7321* | ABC
14 | 448.44 | 239.5 | 2.02 | 30.62 | 0.7325 | AB
15 | 426.71 | 228 | 2.02 | 30.55 | 0.7323 | A
16 | 422.22 | 226.5 | 2.02 | 31.93 | 0.7319 | A
17 | 428.17 | 230.5 | 2.02 | 33.01 | 0.7316 | A
18 | 404.7 | 216 | 2.03 | 32.46 | 0.7305 | A
19 | 435.5 | 218.5 | 2.09 | 23.72 | 0.7305 | A
20 | 470.87 | 230.5 | 2.12 | 19.99 | 0.723 | A
21 | 482.41 | 239.6 | 2.1 | 21.85 | 0.742 | AB
22 | 502.47 | 247.7 | 2.11 | 20.01 | 0.7338 | A
23 | 484.48 | 241.6 | 2.09 | 21.08 | 0.733 | A
24 | 519.59 | 256.6 | 2.1 | 19.33 | 0.7334 | A
25 | 475.62 | 241.6 | 2.08 | 23.91 | 0.7334 | A
26 | 478.33 | 244.2 | 2.07 | 24.92 | 0.734 | A
27 | 467.39 | 238.1 | 2.09 | 25.16 | 0.7327 | AB
28 | 460.97 | 236.9 | 2.08 | 26.28 | 0.7321 | A
29 | 440.15 | 231.6 | 2.03 | 27.43 | 0.7324 | A
30 | 452.63 | 240.4 | 2.03 | 27.86 | 0.7318 | A
31 | 471.07 | 244.2 | 2.06 | 23.68 | 0.7322 | A
Итого | 14357,09* | 7382,6* | 2,06* | 25,28* | 0,7323* | ABC