## союз
ПАТ "Укртрансгаз"
філія УМГ "Прикарпаттрансгаз"
Хустське ЛВУМГ
Вимірювальна хіміко-аналітична лабораторія
Свідоцтво про атестацю № РВ-0060-15 чинне до 29.11.2020р.
ПАСПОРТ ФІЗИКО-ХІМІЧНИХ ПОКАЗНИКІВ ПРИРОДНОГО ГАЗУ
переданого Хустським ЛВУМГ та прийнятого ПАТ "Закарпатгаз"
ГРС "Теребля", "Данилово", "Раковець", "Хуст", "Іршава", "Виноградово", "Теково", "Тячів", "Вербовець", "Прикордонник" газопроводу "CОЮЗ" за період
з 01.07.2016р. по 31.07.2016р.
Число місяця | Компонентний склад, % мол. | [13 empty] | при 20 оС, 101,325 кПа |  |  |  | Температура точки роси вологи (Р = 3,92 МПа), оС | Температура точка роси вуглеводнів, оС | Масова концентрація сірководню, г/м3 | Масова концентрація меркаптанової сірки, г/м3 | Маса механічних домішок, г/м3 | Місячна витрата газу, тис.м3
| метан | етан | пропан | ізо-бутан | н-бутан | нео-пентан | ізо-пентан | н-пентан | гексани та вищі | кисень | азот | діоксид вуглецю | гелій | водень | Густина, кг/м3 | Теплота згорання нижча, МДж/м3 | Теплота згорання вища, МДж/м3 | Число Воббе вище, МДж/м3
06.07. | 94.454 | 3.153 | 1.056 | 0.172 | 0.171 | 0.001 | 0.033 | 0.024 | 0.02 | 0.008 | 0.652 | 0.24 | 0.015 | 0.001 | 0.7131 | 34.85 | 38.6 | 50.17 | -16.8 |  | 0.0001 | 0.0002
13.07. | 95.306 | 2.546 | 0.874 | 0.142 | 0.146 | 0.001 | 0.028 | 0.021 | 0.017 | 0.008 | 0.699 | 0.196 | 0.015 | 0.001 | 0.7059 | 34.54 | 38.27 | 49.99 | -15.8 | <-20 |  |  | 0
20.07. | 95.193 | 2.616 | 0.853 | 0.136 | 0.139 | 0.001 | 0.027 | 0.021 | 0.019 | 0.01 | 0.758 | 0.211 | 0.015 | 0.001 | 0.7063 | 34.51 | 38.24 | 49.94 | -13.5 |  | 0 | 0.0001
27.07. | 94.835 | 2.93 | 0.975 | 0.16 | 0.158 | 0.001 | 0.031 | 0.022 | 0.02 | 0.008 | 0.624 | 0.22 | 0.015 | 0.001 | 0.7099 | 34.74 | 38.49 | 50.13 | -15.8 | <-20 |  |  | 0
Середній розрахунок за місяць | 94.945 | 2.811 | 0.94 | 0.153 | 0.154 | 0.001 | 0.03 | 0.022 | 0.019 | 0.009 | 0.683 | 0.217 | 0.015 | 0.001 | 0.7088 | 34.66 | 38.4 | 50.0575 | -15.475 | < -20 | 5e-05 | 0.00015 | 0 | 4204.343
| Начальник Хустського ЛВУМГ | [7 empty] | Шак В.Ю. | [7 empty] | 2016-08-01
| Підрозділу підприємства, якому підпорядкована лабораторія | [7 empty] | прізвище |  |  | підпис |  |  |  |  | дата
| Хімік ВХАЛ Хустського ЛВУМГ | [7 empty] | Шишола В.Й. | [7 empty] | 2016-08-01
| Лабораторія, де здійснювались аналізи газу | [7 empty] | прізвище |  |  | підпис |  |  |  |  | дата