## УПУ
ПАТ "Укртрансгаз"
філія УМГ "Прикарпаттрансгаз"
Хустське ЛВУМГ
Вимірювальна хіміко-аналітична лабораторія
Свідоцтво про атестацю № РВ-0060-15 чинне до 29.11.2020р.
ПАСПОРТ ФІЗИКО-ХІМІЧНИХ ПОКАЗНИКІВ ПРИРОДНОГО ГАЗУ
переданого Хустським ЛВУМГ та прийнятого ПАТ "Закарпатгаз"
ГРС "Воловець", "Перечин", "В.Березний" газопроводу "УПУ" за період
з 01.07.2016р. по 31.07.2016р.
Число місяця | Компонентний склад, % мол. | [13 empty] | при 20 оС, 101,325 кПа |  |  |  | Температура точки роси вологи (Р = 3,92 МПа), оС | Температура точка роси вуглеводнів, оС | Масова концентрація сірководню, г/м3 | Масова концентрація меркаптанової сірки, г/м3 | Маса механічних домішок, г/м3 | Місячна витрата газу, тис.м3
| метан | етан | пропан | ізо-бутан | н-бутан | нео-пентан | ізо-пентан | н-пентан | гексани та вищі | кисень | азот | діоксид вуглецю | гелій | водень | Густина, кг/м3 | Теплота згорання нижча, МДж/м3 | Теплота згорання вища, МДж/м3 | Число Воббе вище, МДж/м3
05.07. | 94.216 | 3.307 | 1.116 | 0.183 | 0.181 | 0.003 | 0.036 | 0.027 | 0.028 | 0.002 | 0.631 | 0.257 | 0.011 | 0.002 | 0.7156 | 34.96 | 38.74 | 50.26 | -19 |  |  |  | 0
12.07. | 95.17 | 2.63 | 0.935 | 0.154 | 0.153 | 0.001 | 0.03 | 0.022 | 0.019 | 0.001 | 0.665 | 0.207 | 0.011 | 0.002 | 0.7075 | 34.63 | 38.38 | 50.08 | -18 |  | 0.0002 | 0.0003
19.07. | 95.047 | 2.686 | 0.972 | 0.16 | 0.162 | 0.002 | 0.033 | 0.024 | 0.028 | 0.001 | 0.654 | 0.218 | 0.011 | 0.002 | 0.709 | 34.69 | 38.45 | 50.12 | -17.5 |  |  |  | 0
26.07. | 95.221 | 2.546 | 0.99 | 0.164 | 0.161 | 0.002 | 0.032 | 0.022 | 0.024 | 0.002 | 0.601 | 0.222 | 0.011 | 0.002 | 0.708 | 34.67 | 38.43 | 50.13 | -18 |  | 0.0001 | 0.0002
Середній розрахунок за місяць | 94.913 | 2.792 | 1.003 | 0.165 | 0.164 | 0.002 | 0.033 | 0.024 | 0.025 | 0.002 | 0.638 | 0.226 | 0.011 | 0.002 | 0.71002 | 34.738 | 38.5 | 50.1475 | -18.125 |  | 0.00015 | 0.00025 | 0 | 302.753
| Начальник Хустського ЛВУМГ | [7 empty] | Шак В.Ю. | [7 empty] | 2016-08-01
| Підрозділу підприємства, якому підпорядкована лабораторія | [7 empty] | прізвище |  |  | підпис |  |  |  |  | дата
| Хімік ВХАЛ Хустського ЛВУМГ | [7 empty] | Шишола В.Й. | [7 empty] | 2016-08-01
| Лабораторія, де здійснювались аналізи газу | [7 empty] | прізвище |  |  | підпис |  |  |  |  | дата