## Паспорт
ПАТ "УКРТРАНСГАЗ"
Філія УМГ"Харківтрансгаз"
Запорізький ПМ Запорізького ЛВУМГ
Вимірювальна хіміко-аналітична лабораторія
Свідоцтво про атестацію № АВ-14-15 дійсне до 10.09.2020 р.
ПАСПОРТ ФІЗИКО-ХІМІЧНИХ ПОКАЗНИКІВ ПРИРОДНОГО ГАЗУ
переданого Запорізьким ЛВУМГ та прийнятого ПАТ "Запоріжгаз" по ГРС-Канцерівка, ГРС-2 м.Запоріжжя, ГРС-с.Миколай-Поле, ГРС-с.Лукашеве
з газопроводу ШДКРІ-Запорізька ГРЕС-Мелітополь за період з 01.07.2016 по 31.07.2016
Число місяця | Компонентний склад , % мол. | [11 empty] | Фізико-хімічні показники газу, при 20 ºС, 101,325 кПа | [5 empty] | Температура точки роси вологи (Р = 3.92 МПа) | Температура точки роси вуглеводів, ºС | Маса механічних домішок, г/100м3 | Масова концентрація меркаптанової сірки, г/м3 | Масова концентрація сірководню, г/м3
| метан C₁ | етан C₂ | пропан С₃ | ізо-бутан i-C₄ | н-бутан н C₄ | нео-пентан нео-C₅ | ізо-пентан i-C₅ | н-пентан н-C₅ | гексани та вищі C₆+ | Кисень О₂ | азот N₂ | діоксид вуглецю CO₂ | Густина, кг/м3 | Теплота згоряння нижча, МДж/м3(кВт⋅год/м3) | Теплота зоряння нижча кКал/м³ | Теплота згоряння вища, МДж/м3 (кВт⋅год/м3) | Теплота згоряння вища кКал/м³ | Число Воббе вище, МДж/м3 (кВт⋅год/м3)
1 | [23 empty] | 0
2 | [23 empty] | 0
3 | [23 empty] | 0
4 | 94.2818 | 3.1863 | 1.0662 | 0.1651 | 0.1812 | 0.0013 | 0.0446 | 0.0335 | 0.0219 | 0.0094 | 0.7394 | 0.2693 | 0.7149 | 34.855 | 8325 | 38.6099 | 9222 | 50.115 | [5 empty] | 100 | ОК
5 | 94.357 | 3.1169 | 1.0454 | 0.1623 | 0.179 | 0.0022 | 0.045 | 0.0336 | 0.025 | 0.0097 | 0.7628 | 0.2612 | 0.7143 | 34.823 | 8317 | 38.5746 | 9213 | 50.09 | -8.6 | -3.9 | відсутні |  |  | 100.0001
6 | [23 empty] | 0
7 | [23 empty] | 0
8 | [23 empty] | 0
9 | [23 empty] | 0
10 | [23 empty] | 0
11 | [23 empty] | 0
12 | 94.3266 | 3.1538 | 1.0382 | 0.164 | 0.1748 | 0.0015 | 0.0431 | 0.0329 | 0.0206 | 0.0086 | 0.7733 | 0.2625 | 0.7143 | 34.81 | 8315 | 38.565 | 9211 | 50.08 | -8.3 | -3.5 |  | < 0,0002 | < 0,0001 | 99.9999
13 | [23 empty] | 0
14 | [23 empty] | 0
15 | 92.4711 | 4.3551 | 1.4207 | 0.2244 | 0.235 | 0.0015 | 0.058 | 0.0438 | 0.0393 | 0.0079 | 0.7721 | 0.371 | 0.7303 | 35.436 | 8464 | 39.23 | 9370 | 50.38 | [5 empty] | 99.9999
16 | [23 empty] | 0
17 | [23 empty] | 0
18 | 93.3019 | 3.8072 | 1.2365 | 0.1939 | 0.2079 | 0.0016 | 0.0508 | 0.0365 | 0.0312 | 0.0081 | 0.7971 | 0.3274 | 0.723 | 35.1333 | 8391 | 38.906 | 9292 | 50.217 | [5 empty] | 100.0001
19 | [23 empty] | 0
20 | [23 empty] | 0
21 | 93.7969 | 3.4547 | 1.1157 | 0.1735 | 0.1874 | 0.0008 | 0.0456 | 0.0342 | 0.0291 | 0.0091 | 0.8598 | 0.2931 | 0.7184 | 34.925 | 8342 | 38.683 | 9239 | 50.086 | -8.4 | -3.8 | відсутні |  |  | 99.9999
22 | 93.9078 | 3.3477 | 1.0799 | 0.167 | 0.1821 | 0.0009 | 0.0436 | 0.0328 | 0.0268 | 0.0091 | 0.9224 | 0.2799 | 0.7172 | 34.846 | 8323 | 38.598 | 9219 | 50.019 | [5 empty] | 100 | ОК
23 | [23 empty] | 0
24 | [23 empty] | 0
25 | 93.2683 | 3.6264 | 1.156 | 0.1731 | 0.1959 | 0.0013 | 0.0473 | 0.0354 | 0.0302 | 0.0098 | 1.1658 | 0.2906 | 0.7217 | 34.9 | 8336 | 38.65 | 9232 | 49.93 | [5 empty] | 100.0001
26 | 93.334 | 3.5168 | 1.1154 | 0.1646 | 0.1906 | 0.0012 | 0.0445 | 0.0339 | 0.0304 | 0.0106 | 1.2838 | 0.2742 | 0.7206 | 34.8 | 8312 | 38.5448 | 9206 | 49.83 | [5 empty] | 100 | ОК
27 | [23 empty] | 0
28 | 93.2899 | 3.4177 | 1.0825 | 0.1555 | 0.1879 | 0.001 | 0.0431 | 0.0332 | 0.0283 | 0.0113 | 1.5026 | 0.2471 | 0.7201 | 34.68 | 8283 | 38.41 | 9174 | 49.678 | -9 | -5 |  | 0.0003 | < 0,0001 | 100.0001
29 | [23 empty] | 0
30 | [23 empty] | 0
31
| 936.3353 | 34.9826 | 11.3565 | 1.7434 | 1.9218 | 0.0133 | 0.4656 | 0.3498 | 0.2828 | 0.0936 | 9.5791 | 2.8763 |  | 349.2083 | 83408 | 386.7713 | 92378 | 500.425 | [5 empty] | 1000.0001
31 | [23 empty] | 0
| Начальник Запорізького ЛВУМГ | [12 empty] | Дереновський О.Б. | [6 empty] | 2016-08-01
|  | Підрозділу підприємства, якому підпорядкована ВХАЛ | [11 empty] | прізвище |  |  |  |  | підпис |  |  | дата
| Завідувач лабораторії | [12 empty] | Огородник Ю.В. | [6 empty] | 2016-08-01
|  | ВХАЛ, де здійснювались аналізи газу | [11 empty] | прізвище |  |  |  |  | підпис |  |  | дата

## Додаток
ПАТ "УКРТРАНСГАЗ"
Філія УМГ"Харківтрансгаз"
Запорізький ПМ Запорізького ЛВУМГ
Додаток до Паспорту фізико-хімічних показників природного газу
переданого Запорізьким ЛВУМГ та прийнятого ПАТ "Запоріжгаз" по ГРС-Канцерівка,
ГРС-2 м.Запоріжжя, ГРС-с.Миколай-Поле, ГРС-с.Лукашеве
з газопроводу-відводу ШДО, ШДКРІ за період з 01.04.2016 по 30.04.2016
| Число місяця | Обсяг газу, переданого за добу, м3 |  |  |  | Загальний обсяг газу, м3 | Теплота згоряння нижча, (за поточну добу та середньозважене значення за місяць) МДж/м3
|  | ГРС-Канцерівка | ГРС-2 м.Запоріжжя | ГРС-с.Миколай-Поле | ГРС-с.Лукашеве
| 1 | 8603.37 | 191422.45 | 10601.54 | 13186.87 | 223814.23 | 34.63
| 2 | 9693.1 | 1715.58 | 12658.59 | 16991.3 | 41058.57 | 34.63
| 3 | 8776.76 | 0 | 11423.51 | 15821.23 | 36021.5 | 34.63
| 4 | 8155.73 | 0 | 10004.69 | 12979.72 | 31140.14 | 34.855
| 5 | 6411.72 | 0 | 8293.11 | 10679.06 | 25383.89 | 34.823
| 6 | 5634.08 | 0 | 6562.28 | 8886.13 | 21082.49 | 34.823
| 7 | 2309.65 | 0 | 4566.26 | 7502.1 | 14378.01 | 34.823
| 8 | 3411.84 | 0 | 3180.16 | 5645.06 | 12237.06 | 34.823
| 9 | 1121.69 | 0 | 2981.94 | 5476.88 | 9580.51 | 34.823
| 10 | 982.79 | 0 | 2706.22 | 5249.53 | 8938.54 | 34.823
| 11 | 1312 | 0 | 2196.75 | 3603.57 | 7112.32 | 34.823
| 12 | 729.79 | 0 | 1953.02 | 3295.85 | 5978.66 | 34.81
| 13 | 851.82 | 0 | 2016.98 | 3315.88 | 6184.68 | 34.81
| 14 | 795.67 | 0 | 2018.38 | 3645.48 | 6459.53 | 34.81
| 15 | 2872.42 | 0 | 2945.56 | 5603.68 | 11421.66 | 35.436
| 16 | 1537.55 | 0 | 2761.67 | 5144.83 | 9444.05 | 35.436
| 17 | 917.29 | 0 | 2332.84 | 4282.52 | 7532.65 | 35.436
| 18 | 2163.23 | 0 | 1757.6 | 2593.87 | 6514.7 | 35.1333
| 19 | 2820.64 | 0 | 1918.72 | 3266.54 | 8005.9 | 35.1333
| 20 | 1778 | 0 | 3685.03 | 7005.56 | 12468.59 | 35.1333
| 21 | 2033.25 | 0 | 4245.94 | 8760.04 | 15039.23 | 34.925
| 22 | 3084.14 | 114409.82 | 4397.63 | 8211.98 | 130103.57 | 34.846
| 23 | 2111.34 | 150713.78 | 3118.75 | 5171.05 | 161114.92 | 34.846
| 24 | 1078.69 | 133306.36 | 3166.35 | 5898.02 | 143449.42 | 34.846
| 25 | 1117.22 | 154251.91 | 2930.58 | 6065.79 | 164365.5 | 34.9
| 26 | 1164.44 | 123410.07 | 3081.1 | 5787 | 133442.61 | 34.8
| 27 | 1826.21 | 137308.97 | 4379.26 | 8866.57 | 152381.01 | 34.8
| 28 | 1389.44 | 94947.65 | 3249.78 | 5587.56 | 105174.43 | 34.68
| 29 | 1650.46 | 112708.67 | 2419.66 | 4618.47 | 121397.26 | 34.68
| 30 | 1109.46 | 94809.23 | 2793.45 | 4645.51 | 103357.65 | 34.68
| Загальний обсяг газу, м3 | 87443.79 | 1309004.49 | 130347.35 | 207787.65 | 1734583.28 | 34.7878
31
Начальник Запорізького ЛВУМГ |  |  |  |  | Дереновський О.Б.
| Керівник підрозділу підприємства |  |  |  | прізвище |  | підпис | дата
Начальник служби ГВ та М |  |  |  |  | Учуєв Г.М.
| Керівник служби, відповідальної за облік газу |  |  |  | прізвище |  | підпис | дата

## Лист1
Данные по объекту Быт (осн.) за 4/16. | [5 empty] | Данные по объекту Мотор Сiч (осн.) за 4/16. | [5 empty] | Данные по объекту ЮТЭ (осн.) за 4/16.
День | V, м3 | dP, кгс/м2 | Pабс, кгс/см2 | T, °C | ABC | День | V, м3 | dP, кгс/м2 | Pабс, кгс/см2 | T, °C | ABC | День | V, м3 | dP, кгс/м2 | Pабс, кгс/см2 | T, °C | ABC
1 | 7157.96 | 58.707 | 3.66 | 8.48 | AB | 1 | 0 | 0 | 31.95 | 14.86 | B | 1 | 1445.41 | 24.486 | 24.78 | 14.32 | AB | 8603.37
2 | 9693.1 | 103.796 | 3.65 | -0.15 |  | 2 | 0 | 0 | 31.75 | 5.79 |  | 2 | 0 | 0 | 24.41 | 5.87 |  | 9693.1
3 | 8776.76 | 85.513 | 3.67 | 2.08 |  | 3 | 0 | 0 | 31.75 | 8.86 |  | 3 | 0 | 0 | 24.03 | 8.92 |  | 8776.76
4 | 7533.81 | 64.189 | 3.66 | 4.91 | A | 4 | 621.92 | 42.908 | 31.68 | 11.22 | A | 4 | 0 | 0 | 23.69 | 11.1 |  | 8155.73
5 | 6411.72 | 46.218 | 3.67 | 4.7 | AB | 5 | 0 | 0 | 31.71 | 12.89 | B | 5 | 0 | 0 | 23.41 | 12.88 | B | 6411.72
6 | 5634.08 | 39.643 | 3.72 | 5.7 | AB | 6 | 0 | 0 | 31.71 | 14.65 | B | 6 | 0 | 0 | 23.14 | 14.3 | B | 5634.08
7 | 2173.57 | 57.197 | 3.76 | 9.5 | AB | 7 | 0 | 0 | 31.72 | 16.75 |  | 7 | 136.08 | 2.695 | 24.25 | 16.49 | A | 2309.65
8 | 1196.69 | 52.869 | 3.65 | 13.04 | AB | 8 | 0 | 0 | 31.75 | 19.34 | B | 8 | 2215.15 | 31.023 | 23.65 | 17.51 | AB | 3411.84
9 | 1121.69 | 41.898 | 3.64 | 14.59 | A | 9 | 0 | 0 | 31.75 | 19.03 |  | 9 | 0 | 0 | 23.11 | 18.85 |  | 1121.69
10 | 982.79 | 31.028 | 3.61 | 14.69 | A | 10 | 0 | 0 | 31.73 | 17.88 |  | 10 | 0 | 0 | 22.7 | 17.58 |  | 982.79
11 | 855.5 | 22.496 | 3.64 | 15.2 | A | 11 | 456.5 | 12.37 | 31.02 | 18.55 | A | 11 | 0 | 0 | 22.39 | 18.6 |  | 1312
12 | 729.79 | 16.728 | 3.64 | 16.87 | AB | 12 | 0 | 0 | 30.79 | 19.77 | B | 12 | 0 | 0 | 22.07 | 19.33 | B | 729.79
13 | 851.82 | 38.216 | 3.69 | 14.83 | AB | 13 | 0 | 0 | 30.72 | 18.42 | B | 13 | 0 | 0 | 21.65 | 18.25 | B | 851.82
14 | 795.67 | 20.635 | 3.69 | 14.28 | A | 14 | 0 | 0 | 30.66 | 16.95 |  | 14 | 0 | 0 | 21.19 | 16.46 |  | 795.67
15 | 1236.27 | 47.055 | 3.63 | 10.52 | AB | 15 | 0 | 0 | 30.58 | 13.89 | B | 15 | 1636.15 | 31.61 | 23.91 | 13.14 | AB | 2872.42
16 | 1537.55 | 109.4 | 3.69 | 10.21 | A | 16 | 0 | 0 | 30.55 | 15.49 |  | 16 | 0 | 0 | 24.13 | 15.83 |  | 1537.55
17 | 917.29 | 26.48 | 3.68 | 15.38 | A | 17 | 0 | 0 | 30.55 | 18.72 |  | 17 | 0 | 0 | 23.85 | 18.89 |  | 917.29
18 | 993.54 | 46.074 | 3.67 | 17.66 | A | 18 | 0 | 0 | 30.58 | 21.68 |  | 18 | 1169.69 | 18.144 | 23.71 | 20.81 | A | 2163.23
19 | 930.36 | 50.644 | 3,67* | 13,53* | ABC | 19 | 0 | 0 | 30,51* | 17,49* | ABC | 19 | 1890.28 | 31,811* | 24,42* | 16,17* | ABC | 2820.64
20 | 1778 | 107.188 | 3.63 | 5.04 | AB | 20 | 0 | 0 | 30.35 | 9.24 | B | 20 | 0 | 0 | 23.45 | 9 | B | 1778
21 | 2033.25 | 131.72 | 3.62 | 3.42 |  | 21 | 0 | 0 | 30.29 | 9.72 |  | 21 | 0 | 0 | 22.8 | 9.88 |  | 2033.25
22 | 3084.14 | 331.321 | 3.66 | 4.6 | B | 22 | 0 | 0 | 30.3 | 13.29 | B | 22 | 0 | 0 | 22.26 | 13.23 | B | 3084.14
23 | 2111.34 | 196.306 | 3.75 | 8.17 | A | 23 | 0 | 0 | 30.28 | 15.19 |  | 23 | 0 | 0 | 21.73 | 15.24 |  | 2111.34
24 | 1078.69 | 34.962 | 3.78 | 11.74 | A | 24 | 0 | 0 | 30.26 | 16.18 |  | 24 | 0 | 0 | 21.26 | 15.73 |  | 1078.69
25 | 1117.22 | 38.852 | 3.78 | 12.38 | A | 25 | 0 | 0 | 30.22 | 15.51 |  | 25 | 0 | 0 | 20.79 | 15.42 |  | 1117.22
26 | 1164.44 | 40.443 | 3.83 | 10.92 | AB | 26 | 0 | 0 | 30.16 | 14.2 | B | 26 | 0 | 0 | 20.35 | 14.1 | B | 1164.44
27 | 1826.21 | 102.42 | 3.76 | 8.66 | A | 27 | 0 | 0 | 30.09 | 11.72 | A | 27 | 0 | 0 | 19.9 | 11.63 |  | 1826.21
28 | 1389.44 | 79.683 | 3.74 | 11.56 | AB | 28 | 0 | 0 | 30.1 | 15.23 | B | 28 | 0 | 0 | 19.53 | 15.4 | B | 1389.44
29 | 1650.46 | 139.387 | 3.81 | 13.24 | A | 29 | 0 | 0 | 30.1 | 17.05 |  | 29 | 0 | 0 | 19.11 | 17.05 |  | 1650.46
30 | 1109.46 | 65.651 | 3.86 | 14.54 | A | 30 | 0 | 0 | 30.05 | 17.37 |  | 30 | 0 | 0 | 18.65 | 16.8 |  | 1109.46
Данные по объекту Быт (осн.) за 4/16. | [5 empty] | Данные по объекту Николай-Поле (осн.) за 4/16. | [5 empty] | Данные по объекту Лукашево (осн.) за 4/16.
День | V, м3 | dP, кгс/м2 | Pабс, кгс/см2 | T, °C | ABC | День | V, м3 | dP, кгс/м2 | Pабс, кгс/см2 | T, °C | ABC | День | V, м3 | dP, кгс/м2 | Pабс, кгс/см2 | T, °C | ABC
1 | 191422.45 | 97.371 | 3.4 | -7.2 | AB | 1 | 10601.54 | 315.517 | 3.05 | 10.7 | B | 1 | 13186.87 | 258.541 | 2.9 | 8.89 | AB
2 | 1715.58 | 0.19 | 3.16 | 3.64 | A | 2 | 12658.59 | 430.195 | 2.98 | 3.68 |  | 2 | 16991.3 | 418.437 | 2.83 | 3.42
3 | 0 | 0 | 3.14 | 8.67 |  | 3 | 11423.51 | 352.505 | 3 | 5.09 |  | 3 | 15821.23 | 358.03 | 2.91 | 5.2 | A
4 | 0 | 0 | 3.16 | 11.04 |  | 4 | 10004.69 | 276.378 | 3.04 | 8.78 |  | 4 | 12979.72 | 242.456 | 2.92 | 6.12 | A
5 | 0 | 0 | 3.25 | 13.23 | B | 5 | 8293.11 | 189.018 | 3.06 | 10.31 | B | 5 | 10679.06 | 172.174 | 2.89 | 7.78 | AB
6 | 0 | 0 | 3.28 | 14.7 | B | 6 | 6562.28 | 117.592 | 3.02 | 8.93 | B | 6 | 8886.13 | 117.401 | 2.88 | 8.05 | AB
7 | 0 | 0 | 3.32 | 16.82 |  | 7 | 4566.26 | 260.367 | 2.87 | 9.12 | AB | 7 | 7502.1 | 83.141 | 2.9 | 10.86 | A
8 | 0 | 0 | 3.35 | 19.18 | B | 8 | 3180.16 | 283.416 | 3.04 | 11.24 | B | 8 | 5645.06 | 48.427 | 2.93 | 13.52 | AB
9 | 0 | 0 | 3.36 | 18.37 |  | 9 | 2981.94 | 235.155 | 3.05 | 13.32 |  | 9 | 5476.88 | 45.903 | 2.93 | 14.6 | A
10 | 0 | 0 | 3.34 | 17.62 |  | 10 | 2706.22 | 194.557 | 3.06 | 13.51 |  | 10 | 5249.53 | 43.538 | 2.93 | 14.37 | A
11 | 0 | 0 | 3.35 | 19.11 |  | 11 | 2196.75 | 127.515 | 3.06 | 12.77 |  | 11 | 3603.57 | 22.973 | 2.94 | 14.45 | A
12 | 0 | 0 | 3.1 | 20.45 | B | 12 | 1953.02 | 105.968 | 3.11 | 14.22 | AB | 12 | 3295.85 | 63,816* | 2,94* | 15,19* | ABC
13 | 0 | 0 | 2.87 | 18.29 | B | 13 | 2016.98 | 105.31 | 3.08 | 12.31 | AB | 13 | 3315.88 | 103.356 | 2.9 | 12.78 | AB
14 | 0 | 0 | 2.86 | 16.24 |  | 14 | 2018.38 | 113.004 | 3.04 | 13.25 | A | 14 | 3645.48 | 123.749 | 2.88 | 12.52 | A
15 | 0 | 0 | 2.84 | 13.82 | B | 15 | 2945.56 | 247.206 | 2.94 | 9.11 | AB | 15 | 5603.68 | 298.96 | 2.8 | 9.13 | B
16 | 0 | 0 | 2.86 | 15.87 |  | 16 | 2761.67 | 214.101 | 2.93 | 9.18 |  | 16 | 5144.83 | 254.3 | 2.82 | 8.07 | A
17 | 0 | 0 | 2.86 | 18.59 |  | 17 | 2332.84 | 166.594 | 2.95 | 13.64 | A | 17 | 4282.52 | 174.472 | 2.88 | 12.01 | A
18 | 0 | 0 | 2.88 | 21.5 |  | 18 | 1757.6 | 97.205 | 2.8 | 17.19 | A | 18 | 2593.87 | 75.255 | 2.68 | 16.63 | A
19 | 0 | 0 | 2,91* | 18,27* | ABC | 19 | 1918.72 | 103.771 | 2.75 | 11.82 | AB | 19 | 3266.54 | 119.99 | 2.7 | 11.04 | AB
20 | 0 | 0 | 2.89 | 9.87 | AB | 20 | 3685.03 | 414,351* | 2,75* | 4,30* | ABC | 20 | 7005.56 | 530,290* | 2,64* | 3,39* | ABC
21 | 0 | 0 | 2.75 | 9.72 | AB | 21 | 4245.94 | 490.755 | 2.78 | 2.44 |  | 21 | 8760.04 | 761.085 | 2.78 | 3.03 | A
22 | 114409.82 | 996.53 | 3.02 | -0.69 | AB | 22 | 4397.63 | 518.612 | 2.91 | 9.31 | B | 22 | 8211.98 | 677.357 | 2.77 | 6.99 | AB
23 | 150713.78 | 1614.074 | 3.13 | -3.43 |  | 23 | 3118.75 | 275.201 | 2.82 | 9.7 | A | 23 | 5171.05 | 266.817 | 2.73 | 8.43 | A
24 | 133306.36 | 1223.243 | 3.08 | -1.13 |  | 24 | 3166.35 | 279.796 | 2.82 | 10.18 |  | 24 | 5898.02 | 347.262 | 2.65 | 9.32 | A
25 | 154251.91 | 1683.623 | 3.13 | -0.25 |  | 25 | 2930.58 | 249.538 | 2.81 | 11.65 |  | 25 | 6065.79 | 383.692 | 2.69 | 10.1 | A
26 | 123410.07 | 1155.667 | 3.07 | 0.7 | B | 26 | 3081.1 | 261.432 | 2.82 | 9.92 | B | 26 | 5787 | 325.053 | 2.73 | 8.81 | AB
27 | 137308.97 | 1376.847 | 3.08 | 1.59 |  | 27 | 4379.26 | 537.509 | 2.84 | 7.83 |  | 27 | 8866.57 | 796.06 | 2.73 | 6.97 | A
28 | 94947.65 | 734.356 | 3.01 | 4.4 | B | 28 | 3249.78 | 289.01 | 2.93 | 10.63 | B | 28 | 5587.56 | 298.927 | 2.83 | 9.92 | B
29 | 112708.67 | 1128.24 | 3.08 | 5.18 |  | 29 | 2419.66 | 177.684 | 2.82 | 14.57 | A | 29 | 4618.47 | 206.049 | 2.79 | 13.23 | A
30 | 94809.23 | 839.301 | 3.04 | 6.88 |  | 30 | 2793.45 | 235.493 | 2.78 | 13.54 |  | 30 | 4645.51 | 219.394 | 2.79 | 13.31 | A