## 09-1 (2)
ЯГОТИНСЬКЕ ЛІНІЙНЕ ВИРОБНИЧЕ УПРАВЛІННЯ
МАГІСТРАЛЬНИХ ГАЗОПРОВОДІВ
Свідоцтво про атестацію ВХАЛ № 70А-100-15
[8 empty] | 09-1 | [12 empty] | Дійсне до 31 грудня 2018 року
| П А С П О Р Т Я К О С Т І П Р И Р О Д Н О Г О Г А З У | [17 empty] | № 1607 |  |  | Х
[7 empty] | за | липень |  |  | місяць |  | 2016 |  | року | по |  |  | ГРС Хоцьки
(для споживачів приєднаних до ГРС “Хоцьки”)
переданого Яготинським ЛВУМГ та прийнятого по Київській області :
ПАТ "КИЇВОБЛГАЗ", Переяслав- Хмельницькою ФЕГГ ПАТ "КИЇВОБЛГАЗ",
| по газопроводу Шебелинка-Полтава-Київ (ШПК) за період з | [17 empty] | 2016-07-01 |  | по | 2016-07-31 |  |  |  | року
| дата відбору | одиниці вимір | КОМПОНЕНТНИЙ СКЛАД ГАЗУ, ( ОБ.,% / мол.,%) | [11 empty] | відносна густина | хромат.густина, кг/м3 | теплота згоряння нижча, МДж/м3 | теплота згоряння нижча, ккал/м3 | теплота згоряння вища, МДж/м3 | теплота згоряння вища, ккал/м3 | число Воббе вище,МДж/м3 | число Воббе вище, ккал/м3 | Точка роси вологи (Р=3,92МПа)°С | Точка роси по вуглеводнях , °С | вміст меркаптанової сірки, г/м3 | вміст сірководню, г/м3 | вміст механічних домішок, г/м3 | Добова витрата газу, тис м3
перевірка |  |  | метан | етан | пропан | і-бутан | н-бутан | нео-пентан | і-пентан | н-пентан | гексани + вищі | кисень | азот | діоксид вуглецю
| 2016-07-01 | [26 empty] | 4.541 | 1.486 | 1.479 | 1.355 | 1.34
| 2016-07-02 | [26 empty] | 4.725
| 2016-07-03 | [26 empty] | 4.541
| 2016-07-04 | об.,% | 89.907 | 4.839 | 1.101 | 0.117 | 0.184 | 0 | 0.045 | 0.037 | 0.064 | 0.005 | 1.577 | 2.126 | 0.625 | 0.753 | 34.4532 | 8229 | 38.1585 | 9114 | 48.2947 | 11535 | [5 empty] | 4.52
|  | мол.,% | 89.845 | 4.865 | 1.117 | 0.12 | 0.19 | 0 | 0.047 | 0.039 | 0.07 | 0.005 | 1.573 | 2.132 | 0.625 | 0.753 | 34.4532 | 8229 | 38.1585 | 9114 | 48.2947 | 11535
| 2016-07-05 | [23 empty] | менше | менше |  | 4.85
89.907 | 2016-07-06 | [23 empty] | 0.02 | 0.006 |  | 4.857
| 2016-07-07 | [25 empty] | відсут | 4.515
89.94 | 2016-07-08 | [26 empty] | 5.27
89.972 | 2016-07-09 | [26 empty] | 5.532
89.995 | 2016-07-10 | [26 empty] | 5.123
0 | 2016-07-11 | об.,% | 89.94 | 4.833 | 1.072 | 0.111 | 0.175 | 0 | 0.044 | 0.034 | 0.046 | 0.004 | 1.551 | 2.193 | 0.624 | 0.752 | 34.382 | 8212 | 38.0831 | 9096 | 48.2194 | 11517 | -9.6 | -9 |  |  |  | 5.1
|  | мол.,% | 89.881 | 4.859 | 1.087 | 0.114 | 0.18 | 0 | 0.046 | 0.036 | 0.05 | 0.004 | 1.547 | 2.199 | 0.624 | 0.752 | 34.382 | 8212 | 38.0831 | 9096 | 48.2194 | 11517
| 2016-07-12 | [26 empty] | 4.518
| 2016-07-13 | [26 empty] | 4.62
2016-07-04 | 2016-07-14 | [26 empty] | 4.807
2016-07-11 | 2016-07-15 | [26 empty] | 4.646
2016-07-18 | 2016-07-16 | [26 empty] | 2.798
| 2016-07-17 | [26 empty] | 4.317
2016-07-25 | 2016-07-18 | об.,% | 89.972 | 4.785 | 1.082 | 0.114 | 0.179 | 0 | 0.041 | 0.033 | 0.053 | 0.004 | 1.535 | 2.205 | 0.624 | 0.752 | 34.3862 | 8213 | 38.0873 | 9097 | 48.2194 | 11517 | -6.8 | -6 |  |  |  | 4.104
2016-07-25 |  | мол.,% | 89.911 | 4.811 | 1.098 | 0.117 | 0.184 | 0 | 0.043 | 0.035 | 0.057 | 0.004 | 1.532 | 2.211 | 0.624 | 0.752 | 34.3862 | 8213 | 38.0873 | 9097 | 48.2194 | 11517 |  |  | менше | менше
| 2016-07-19 | [26 empty] | 4.62
| 2016-07-20 | [23 empty] | 0.036 | 0.02 |  | 4.883
| 2016-07-21 | [26 empty] | 4.811
| 2016-07-22 | [26 empty] | 5.27
| 2016-07-23 | [26 empty] | 5.038
| 2016-07-24 | [26 empty] | 4.98
| 2016-07-25 | об.,% | 89.995 | 4.772 | 1.127 | 0.121 | 0.192 | 0 | 0.044 | 0.037 | 0.061 | 0.004 | 1.513 | 2.135 | 0.624 | 0.752 | 34.4699 | 8233 | 38.1794 | 9119 | 48.3282 | 11543 | [5 empty] | 4.601
|  | мол.,% | 89.932 | 4.798 | 1.143 | 0.124 | 0.198 | 0 | 0.046 | 0.039 | 0.066 | 0.004 | 1.51 | 2.141 | 0.624 | 0.752 | 34.4699 | 8233 | 38.1794 | 9119 | 48.3282 | 11543 |  |  |  |  | відс.
| 2016-07-26 | [26 empty] | 4.55
| 2016-07-27 | [26 empty] | 4.533
| 2016-07-28 | об.,% | 0 | 0 | 0 | 0 | 0 | 0 | 0 | 0 | 0 | 0 | 0 | 0 | 0 | 0 | 0 | 0 | 0 | 0 | 0 | 0 | [5 empty] | 4.395
| 2016-07-29 | мол.,% | 0 | 0 | 0 | 0 | 0 | 0 | 0 | 0 | 0 | 0 | 0 | 0 | 0 | 0 | 0 | 0 | 0 | 0 | 0 | 0 | [5 empty] | 4.51
| 2016-07-30 | [26 empty] | 4.715
| 2016-07-31 | [26 empty] | 4.447
|  |  | Температура точки роси на ГРС 29.09.2014р. становить: по волозі -10,4ºС , по вуглеводням -11,0 ºС |  |  |  | 2016-06-06 |  |  | становить: по волозі |  |  | -9.6 | ºС |  | по вуглеводням: | [8 empty] | -9 | ºС |  | 144.737
Примітка:Пункт заміру т.роси,механічних домішок( згідно "Протоколу узгодження") -вхід КС-2"Яготин" після п/у
З 10.06.2016 р прилади по заміру температури точки роси на ремонті та технічному обслуговуванні.
|  |  |  | Головний інженер |  |  |  | Яготинського ЛВУМГ | [13 empty] | М. А. Приймак
|  |  |  | Завідувач ВХАЛ | [17 empty] | Т.О.Бугера
|  |  | СУМАРНА ВИТРАТА ГАЗУ ЗА МІС, тис.м3 | [13 empty] | 144.737
ГРС “Хоцьки”
6
2015-10-15
позачерговий відбір
При зміні потоків
п.7.8 СТП 320.30019801.030-2003