## 09-18
ПАТ "УКРТРАНСГАЗ" | [15 empty] | ЗАТВЕРДЖУЮ
Філія УМГ "КИЇВТРАНСГАЗ" | [14 empty] | Начальник Боярського ЛВУМГ
Боярське ЛВУМГ | [15 empty] | С.Г. Тюкавкін
29 липня 2016 р.
Вимірювальна хіміко-аналітична лабораторія
Свідоцтво про атестацію №70А-43-14 чинне до 23.07.2019 р.
ПАСПОРТ ФІЗИКО-ХІМІЧНИХ ПОКАЗНИКІВ ЯКОСТІ ПРИРОДНОГО ГАЗУ № 2-07
переданого ПАТ "УКРТРАНСГАЗ", філія УМГ "КИЇВТРАНСГАЗ", Боярським ЛВУ МГ по ГРС-1А та прийнятого ПАТ "Київоблгаз" (ГРС-1А, м. Боярка )
по газопроводу Єлець-Курськ-Київ (ЄКК)
[6 empty] | ЗА ПЕРІОД з |  | 01 липня 2016 р. |  |  | по | 31 липня 2016 р.
Дата | Компонентний склад | [11 empty] | Температура точки роси по волозі при 3.92 МПа,ºС | Температура точки роси по вуглеводням, ºС | Відносна густина | Абсолютна густина, кг/м3 | Теплота згорання Q(нижчя), МДж/м³ | Теплота згорання Q(вища), МДж/м³ | Число Воббе, вище МДж/м³ | Мех. домішки, г/м3 | Меркаптанова сірка, г/м3 | Сірководень, г/м3
| Метан | Етан | Пропан | Н-бутан | І-бутан | Н-пентан | І- пентан | Нео-пентан | Гексани +вищі | Азот | Диоксид вуглецю | Кисень
2016-07-04 | 89.7299 | 4.9992 | 1.2444 | 0.2084 | 0.1284 | 0.0437 | 0.0542 | 0.004 | 0.0805 | 1.6705 | 1.8225 | 0.0143 | -8 | -7.7 | 0.625 | 0.7525 | 34.69 | 38.41 | 48.6
2016-07-11 | 89.5839 | 5.0351 | 1.2214 | 0.2109 | 0.1285 | 0.0451 | 0.0543 | 0.004 | 0.0827 | 1.7609 | 1.8588 | 0.0144 | -8 | -7.2 | 0.626 | 0.7535 | 34.65 | 38.37 | 48.51
2016-07-18 | 89.318 | 5.062 | 1.254 | 0.213 | 0.129 | 0.046 | 0.054 | 0.004 | 0.084 | 1.987 | 1.774 | 0.008 | -6.9 | -5.7 | 0.626 | 0.7547 | 34.61 | 38.33 | 48.42
2016-07-25 | 89.713 | 4.993 | 1.187 | 0.21 | 0.127 | 0.046 | 0.055 | 0.004 | 0.088 | 1.748 | 1.743 | 0.01 |  |  | 0.624 | 0.752 | 34.64 | 38.37 | 48.56 | відс | <0,02 | <0,006
Сумарний об׳єм газу переданий споживачам, м³ | [20 empty] | 1239752
Завідувач ВХАЛ І.А. Клименко