## 09-19
ПАТ "УКРТРАНСГАЗ" | [16 empty] | ЗАТВЕРДЖУЮ
Філія УМГ "КИЇВТРАНСГАЗ" | [15 empty] | Начальник Боярського ЛВУМГ
Боярське ЛВУМГ | [16 empty] | С.Г. Тюкавкін
29 липня 2016 р.
Вимірювальна хіміко-аналітична лабораторія
Свідоцтво про атестацію №70А-43-14 чинне до 23.07.2019 р.
ПАСПОРТ ФІЗИКО-ХІМІЧНИХ ПОКАЗНИКІВ ЯКОСТІ ПРИРОДНОГО ГАЗУ № 3-07
переданого ПАТ "УКРТРАНСГАЗ", філія УМГ "КИЇВТРАНСГАЗ", Боярським ЛВУ МГ по ГРС-Обухів та прийнятого ПАТ "Київоблгаз" (Обухів (місто, ТЕЦ), ГРС Бугаївка, ГРС Козин )
по газопроводу Єфремівка-Диканька-Київ (ЄДК)
[6 empty] | ЗА ПЕРІОД з |  | 01 липня 2016 р. |  |  | по | 31 липня 2016 р.
Дата | Компонентний склад | [11 empty] | Температура точки роси по волозі при 3.92 МПа,ºС | Температура точки роси по вуглеводням, ºС | Відносна густина | Абсолютна густина, кг/м3 | Теплота згорання Q(нижчя), МДж/м³ | Теплота згорання Q(вища), МДж/м³ | Число Воббе, вище МДж/м³ | Мех. домішки, г/м3 | Меркаптанова сірка, г/м3 | Сірководень, г/м3
| Метан | Етан | Пропан | Н-бутан | І-бутан | Н-пентан | І- пентан | Нео-пентан | Гексани +вищі | Азот | Диоксид вуглецю | Кисень
2016-07-04 | 89.5902 | 4.9944 | 1.2582 | 0.2157 | 0.132 | 0.0463 | 0.0561 | 0.0044 | 0.0907 | 1.7885 | 1.795 | 0.0285 | -11 | -9.2 | 0.626 | 0.7536 | 34.68 | 38.41 | 48.56
2016-07-11 | 89.6008 | 5.0328 | 1.2158 | 0.2084 | 0.1271 | 0.0459 | 0.0548 | 0.0044 | 0.0873 | 1.7582 | 1.8575 | 0.007 | -10.9 | -9 | 0.625 | 0.7534 | 34.65 | 38.38 | 48.52
2016-07-18 | 89.288 | 5.033 | 1.371 | 0.254 | 0.148 | 0.06 | 0.067 | 0.004 | 0.112 | 1.871 | 1.74 | 0.012 | -10.6 | -9.4 | 0.628 | 0.7573 | 34.83 | 38.57 | 48.64
2016-07-25 | 89.773 | 5.051 | 1.19 | 0.203 | 0.124 | 0.044 | 0.054 | 0.008 | 0.08 | 1.716 | 1.747 | 0.008 |  |  | 0.623 | 0.7514 | 34.67 | 38.4 | 48.62 | відс | <0,02 | <0,006
Сумарний об׳єм газу переданий споживачам, м³ | [20 empty] | 9177360
Завідувач ВХАЛ І.А. Клименко