## 09-20
ПАТ "УКРТРАНСГАЗ" | [16 empty] | ЗАТВЕРДЖУЮ
Філія УМГ "КИЇВТРАНСГАЗ" | [15 empty] | Начальник Боярського ЛВУМГ
Боярське ЛВУМГ | [16 empty] | С.Г. Тюкавкін
29 липня 2016 р.
Вимірювальна хіміко-аналітична лабораторія
Свідоцтво про атестацію №70А-43-14 чинне до 23.07.2019 р.
ПАСПОРТ ФІЗИКО-ХІМІЧНИХ ПОКАЗНИКІВ ЯКОСТІ ПРИРОДНОГО ГАЗУ № 4-07
переданого ПАТ "УКРТРАНСГАЗ", філія УМГ "КИЇВТРАНСГАЗ", Боярським ЛВУ МГ по ГРС-Хотів та прийнятого ПАТ "Київоблгаз" ( ГРС-12 (Хотів), р/п Хотівський, ГРС Тарасівка)
по газопроводу Єлець-Курськ-Київ (ЄКК)
[5 empty] | ЗА ПЕРІОД з |  |  | 01 липня 2016 р. |  |  | по | 31 липня 2016 р.
Дата | Компонентний склад | [11 empty] | Температура точки роси по волозі при 3.92 МПа,ºС | Температура точки роси по вуглеводням, ºС | Відносна густина | Абсолютна густина, кг/м3 | Теплота згорання Q(нижчя), МДж/м³ | Теплота згорання Q(вища), МДж/м³ | Число Воббе, вище МДж/м³ | Мех. домішки, г/м3 | Меркаптанова сірка, г/м3 | Сірководень, г/м3
| Метан | Етан | Пропан | Н-бутан | І-бутан | Н-пентан | І- пентан | Нео-пентан | Гексани +вищі | Азот | Диоксид вуглецю | Кисень
2016-07-04 | 89.6815 | 4.9988 | 1.273 | 0.2138 | 0.1325 | 0.0454 | 0.0564 | 0.0041 | 0.0829 | 1.6833 | 1.8209 | 0.0075 | -8 | -7.4 | 0.625 | 0.7532 | 34.71 | 38.44 | 48.61
2016-07-11 | 89.6284 | 5.0404 | 1.2463 | 0.2142 | 0.1305 | 0.0462 | 0.0554 | 0.004 | 0.0875 | 1.768 | 1.769 | 0.0099 | -7 | -5.8 | 0.625 | 0.753 | 34.7 | 38.43 | 48.6
2016-07-18 | 89.582 | 5.063 | 1.322 | 0.235 | 0.139 | 0.053 | 0.062 | 0.004 | 0.113 | 1.686 | 1.731 | 0.006 | -8.3 | -7.6 | 0.626 | 0.7548 | 34.86 | 38.6 | 48.76
2016-07-25 | 89.878 | 4.962 | 1.186 | 0.203 | 0.125 | 0.046 | 0.056 | 0.003 | 0.088 | 1.721 | 1.72 | 0.007 |  |  | 0.623 | 0.7508 | 34.67 | 38.4 | 48.63 | відс | <0,02 | <0,006
Сумарний об׳єм газу переданий споживачам, м³ | [20 empty] | 8385625
Завідувач ВХАЛ І.А. Клименко