## 09-21
ПАТ "УКРТРАНСГАЗ" | [16 empty] | ЗАТВЕРДЖУЮ
Філія УМГ "КИЇВТРАНСГАЗ" | [15 empty] | Начальник Боярського ЛВУМГ
Боярське ЛВУМГ | [16 empty] | С.Г. Тюкавкін
29 липня 2016 р.
Вимірювальна хіміко-аналітична лабораторія
Свідоцтво про атестацію №70А-43-14 чинне до 23.07.2019 р.
ПАСПОРТ ФІЗИКО-ХІМІЧНИХ ПОКАЗНИКІВ ЯКОСТІ ПРИРОДНОГО ГАЗУ № 5-07
переданого ПАТ "УКРТРАНСГАЗ", філія УМГ "КИЇВТРАНСГАЗ", Боярським ЛВУ МГ по ГРС-9 та прийнятого ПАТ "Київоблгаз" ( ГРС-9 (місто, ГРС-6, Вишгород ), ГРС-5 (місто, Гостомель "заводи")
по газопроводу Тула-Шостка-Київ (ТШК)
[6 empty] | ЗА ПЕРІОД з |  | 01 липня 2016 р. |  |  | по | 31 липня 2016 р.
Дата | Компонентний склад | [11 empty] | Температура точки роси по волозі при 3.92 МПа,ºС | Температура точки роси по вуглеводням, ºС | Відносна густина | Абсолютна густина, кг/м3 | Теплота згорання Q(нижчя), МДж/м³ | Теплота згорання Q(вища), МДж/м³ | Число Воббе, вище МДж/м³ | Мех. домішки, г/м3 | Меркаптанова сірка, г/м3 | Сірководень, г/м3
| Метан | Етан | Пропан | Н-бутан | І-бутан | Н-пентан | І- пентан | Нео-пентан | Гексани +вищі | Азот | Диоксид вуглецю | Кисень
2016-07-04 | 89.482 | 4.958 | 1.2 | 0.196 | 0.126 | 0.042 | 0.053 | 0.004 | 0.082 | 1.542 | 2.21 | 0.004 | -11.2 | -9.2 | 0.628 | 0.7573 | 34.41 | 38.11 | 48.06
2016-07-11 | 89.583 | 4.929 | 1.133 | 0.1898 | 0.1211 | 0.0442 | 0.0519 | 0.0043 | 0.0889 | 1.6274 | 2.2119 | 0.0148 | -11.2 | -9.2 | 0.6268 | 0.7549 | 34.48 | 38.19 | 48.24
2016-07-18 | 89.415 | 5.04 | 1.25 | 0.212 | 0.129 | 0.046 | 0.054 | 0.004 | 0.084 | 1.631 | 2.213 | 0.015 | -11.2 | -9.2 | 0.626 | 0.7541 | 34.62 | 38.34 | 48.46
2016-07-25 | 89.508 | 5.006 | 1.132 | 0.188 | 0.12 | 0.041 | 0.052 | 0.003 | 0.084 | 1.539 | 2.205 | 0.011 |  |  | 0.626 | 0.7551 | 34.48 | 38.19 | 48.23 | відс | <0,02 | <0,006
Сумарний об׳єм газу переданий споживачам, м³ | [20 empty] | 20903077
Завідувач ВХАЛ І.А. Клименко