## 09-23
ПАТ "УКРТРАНСГАЗ" | [16 empty] | ЗАТВЕРДЖУЮ
Філія УМГ "КИЇВТРАНСГАЗ" | [15 empty] | Начальник Боярського ЛВУМГ
Боярське ЛВУМГ | [16 empty] | С.Г. Тюкавкін
29 липня 2016 р.
Вимірювальна хіміко-аналітична лабораторія
Свідоцтво про атестацію №70А-43-14 чинне до 23.07.2019 р.
ПАСПОРТ ФІЗИКО-ХІМІЧНИХ ПОКАЗНИКІВ ЯКОСТІ ПРИРОДНОГО ГАЗУ № 7-07
переданого ПАТ "УКРТРАНСГАЗ", філія УМГ "КИЇВТРАНСГАЗ", Боярським ЛВУ МГ по ГРС-ТЕЦ-6 та прийнятого ПАТ "Київоблгаз" ( ТЕЦ-6, ГРС-4 (місто, ТЕЦ), ГРС Требухів, ГРС Русанів, ГРС Плоске, ГРС Дударків, ГРС Бориспіль, АГНКС №3 м.Київ, АГНКС-Бровари )
по газопроводу Тула-Шостка-Київ (ТШК)
[6 empty] | ЗА ПЕРІОД з |  | 01 липня 2016 р. |  |  | по | 31 липня 2016 р.
Дата | Компонентний склад | [11 empty] | Температура точки роси по волозі при 3.92 МПа,ºС | Температура точки роси по вуглеводням, ºС | Відносна густина | Абсолютна густина, кг/м3 | Теплота згорання Q(нижчя), МДж/м³ | Теплота згорання Q(вища), МДж/м³ | Число Воббе, вище МДж/м³ | Мех. домішки, г/м3 | Меркаптанова сірка, г/м3 | Сірководень, г/м3
| Метан | Етан | Пропан | Н-бутан | І-бутан | Н-пентан | І- пентан | Нео-пентан | Гексани +вищі | Азот | Диоксид вуглецю | Кисень
2016-07-04 | 89.5061 | 4.9931 | 1.2027 | 0.1938 | 0.1251 | 0.0412 | 0.053 | 0.004 | 0.0811 | 1.5225 | 2.2674 | 0.0101 | -9.1 | -8.1 | 0.628 | 0.756 | 34.55 | 38.26 | 48.29
2016-07-11 | 89.6305 | 4.9225 | 1.1211 | 0.1842 | 0.1186 | 0.0418 | 0.0506 | 0.004 | 0.0904 | 1.5914 | 2.2366 | 0.0083 | -7.7 | -6.1 | 0.626 | 0.7546 | 34.47 | 38.18 | 48.24
2016-07-18 | 89.527 | 4.928 | 1.208 | 0.201 | 0.127 | 0.046 | 0.055 | 0.004 | 0.109 | 1.538 | 2.235 | 0.015 | -6.6 | -5.9 | 0.628 | 0.7567 | 34.59 | 38.3 | 48.33
2016-07-25 | 89.539 | 5.012 | 1.133 | 0.19 | 0.12 | 0.042 | 0.052 | 0.004 | 0.082 | 1.592 | 2.224 | 0.007 |  |  | 0.626 | 0.7551 | 34.5 | 38.21 | 48.26 | відс | <0,02 | <0,006
Сумарний об׳єм газу переданий споживачам, м³ | [20 empty] | 32925117
Завідувач ВХАЛ І.А. Клименко