## 09-4 (2)
ЯГОТИНСЬКЕ ЛІНІЙНЕ ВИРОБНИЧЕ УПРАВЛІННЯ
МАГІСТРАЛЬНИХ ГАЗОПРОВОДІВ
Свідоцтво про атестацію ВХАЛ № 70А-100-15
[8 empty] | 09-4 | [7 empty] | Дійсне до 31 грудня 2018 року
| П А С П О Р Т Я К О С Т І П Р И Р О Д Н О Г О Г А З У | [16 empty] | № 1607 |  | З
[7 empty] | за | липень |  |  | місяць |  | 2016 |  | року |  | по |  | ГРС Згурівка
(та для споживачів приєднаних до ГРС “Згурівка”, ГРС “Сотниківка”, ГРС “Сулимівка”)
переданого Яготинським ЛВУМГ та прийнятого по Київській області : ПАТ "КИЇВОБЛГАЗ",
Яготинською дільницею Переяслав- Хмельницької ФЕГГ, Згурівською дільницею Переяслав- Хмельницької ФЕГГ
| по газопроводу Єфремівка-Диканька-Київ (ЄДК) за період з | [16 empty] | 2016-07-01 |  |  | по | 2016-07-31 |  |  |  | року
| дата відбору | одиниці вимір | КОМПОНЕНТНИЙ СКЛАД ГАЗУ, ( ОБ.,% / мол.,%) | [11 empty] | відносна густина | хромат.густина, кг/м3 | теплота згоряння нижча, МДж/м3 | теплота згоряння нижча, ккал/м3 | теплота згоряння вища, МДж/м3 | теплота згоряння вища, ккал/м3 | число Воббе вище,МДж/м3 | число Воббе вище, ккал/м3 | Точка роси вологи (Р=3,92МПа)°С | Точка роси по вуглеводнях , °С | вміст меркаптанової сірки, г/м3 | вміст сірководню, г/м3 | вміст механічних домішок, г/м3 | Добова витрата газу, тис м
перевірка |  |  | метан | етан | пропан | і-бутан | н-бутан | нео-пентан | і-пентан | н-пентан | гексани + вищі | кисень | азот | діоксид вуглецю
89.444 | 2016-07-01 | [26 empty] | 9.201
| 2016-07-02 | [26 empty] | 9.767
89.707 | 2016-07-03 | [26 empty] | 9.382
89.415 | 2016-07-04 | об.,% | 89.444 | 4.986 | 1.19 | 0.123 | 0.192 | 0 | 0.047 | 0.038 | 0.069 | 0.005 | 1.501 | 2.407 | 0.629 | 0.758 | 34.4909 | 8238 | 38.2004 | 9124 | 48.1733 | 11506 | -1.3 | -4.3 |  |  |  | 10.036
89.637 |  | мол.,% | 89.379 | 5.013 | 1.207 | 0.126 | 0.198 | 0 | 0.049 | 0.04 | 0.075 | 0.005 | 1.497 | 2.413 | 0.629 | 0.758 | 34.4909 | 8238 | 38.2004 | 9124 | 48.1733 | 11506
| 2016-07-05 | [26 empty] | 10.616
0 | 2016-07-06 | [26 empty] | 10.388
| 2016-07-07 | [25 empty] | відсут | 9.255
| 2016-07-08 | [26 empty] | 10.759
2016-07-04 | 2016-07-09 | [26 empty] | 11.153
2016-07-11 | 2016-07-10 | [26 empty] | 11.079
2016-07-18 | 2016-07-11 | об.,% | 89.707 | 4.904 | 1.138 | 0.117 | 0.18 | 0 | 0.045 | 0.034 | 0.06 | 0.004 | 1.384 | 2.43 | 0.627 | 0.756 | 34.4364 | 8225 | 38.1417 | 9110 | 48.1733 | 11506 | [5 empty] | 10.952
|  | мол.,% | 89.643 | 4.931 | 1.154 | 0.12 | 0.185 | 0 | 0.047 | 0.036 | 0.065 | 0.004 | 1.381 | 2.437 | 0.627 | 0.756 | 34.4364 | 8225 | 38.1417 | 9110 | 48.1733 | 11506
2016-07-25 | 2016-07-12 | [26 empty] | 9.431
2016-07-25 | 2016-07-13 | [26 empty] | 9.91
| 2016-07-14 | [26 empty] | 10.352
| 2016-07-15 | [26 empty] | 9.171
| 2016-07-16 | [26 empty] | 10.593
| 2016-07-17 | [26 empty] | 8.982
| 2016-07-18 | об.,% | 89.415 | 5.019 | 1.166 | 0.119 | 0.183 | 0 | 0.041 | 0.032 | 0.058 | 0.004 | 1.476 | 2.489 | 0.629 | 0.758 | 34.4281 | 8223 | 38.1334 | 9108 | 48.0938 | 11487 | [5 empty] | 9.552
|  | мол.,% | 89.349 | 5.046 | 1.183 | 0.122 | 0.188 | 0 | 0.043 | 0.034 | 0.063 | 0.004 | 1.473 | 2.496 | 0.629 | 0.758 | 34.4281 | 8223 | 38.1334 | 9108 | 48.0938 | 11487
| 2016-07-19 | [23 empty] | менше | менше |  | 10.052
| 2016-07-20 | [23 empty] | 0.02 | 0.006 |  | 10.392
| 2016-07-21 | [26 empty] | 10.556
| 2016-07-22 | [26 empty] | 11.228
| 2016-07-23 | [26 empty] | 10.856
| 2016-07-24 | [26 empty] | 10.537
| 2016-07-25 | об.,% | 89.637 | 4.936 | 1.098 | 0.117 | 0.184 | 0 | 0.044 | 0.034 | 0.058 | 0.005 | 1.489 | 2.402 | 0.627 | 0.755 | 34.3987 | 8216 | 38.1041 | 9101 | 48.1231 | 11494 | -5.5 | -7.6 |  |  |  | 9.769
|  | мол.,% | 89.572 | 4.963 | 1.114 | 0.12 | 0.189 | 0 | 0.046 | 0.036 | 0.063 | 0.005 | 1.486 | 2.409 | 0.627 | 0.755 | 34.3987 | 8216 | 38.1041 | 9101 | 48.1231 | 11494
| 2016-07-26 | [25 empty] | відс. | 9.881
| 2016-07-27 | об.,% | 0 | 0 | 0 | 0 | 0 | 0 | 0 | 0 | 0 | 0 | 0 | 0 | 0 | 0 | 0 | 0 | 0 | 0 | 0 | 0 | [5 empty] | 9.653
| 2016-07-28 | мол.,% | 0 | 0 | 0 | 0 | 0 | 0 | 0 | 0 | 0 | 0 | 0 | 0 | 0 | 0 | 0 | 0 | 0 | 0 | 0 | 0 | [5 empty] | 9.687
| 2016-07-29 | [25 empty] | відсут | 9.786
| 2016-07-30 | [26 empty] | 10.189
| 2016-07-31 | [26 empty] | 9.432
| 0 |  | Температура точки роси на ГРС 29.09.2014р. становить: по волозі -10,4ºС , по вуглеводням -11,0 ºС |  |  |  | 04.04.2016 р. |  |  | становить: по волозі |  |  | -14.9 | ºС |  | по вуглеводням: | [8 empty] | -17.6 | ºС |  | 312.597
Примітка:Пункт заміру т.роси,механічних домішок( згідно "Протоколу узгодження") -вхід КС-2"Яготин" після п/у
З 10.06.2016 р прилади по заміру температури точки роси на ремонті та технічному обслуговуванні.
|  |  |  | Головний інженер |  |  |  | Яготинського ЛВУМГ | [13 empty] | М. А. Приймак
|  |  |  | Завідувач ВХАЛ | [17 empty] | Т.О.Бугера
|  |  | СУМАРНА ВИТРАТА ГАЗУ ЗА МІС, тис.м3 | [13 empty] | 312.597
ГРС “Згурівка”, ГРС “Сотниківка”, ГРС “Сулимівка”