## 09-7
Публічне акціонерне товариство " У К Р Т Р А Н С Г А З "
[8 empty] | Філія У М Г " К И Ї В Т Р А Н С Г А З " | [8 empty] | Вимірювальна хіміко - аналітична лабораторія
[8 empty] | Б е р д и ч і в с ь к е Л В У М Г | [10 empty] | Свідоцтво про атестацію № 033/14
дійсне до 12 березня 2019 р.
ПАСПОРТ ФІЗИКО-ХІМІЧНИХ ПОКАЗНИКІВ ПРИРОДНОГО ГАЗУ № | [17 empty] | 7
переданого ПАТ "УКРТРАНСГАЗ", філія УМГ "КИЇВТРАНСГАЗ", Бердичівським ЛВУ МГ та принятого ПАТ "КИЇВОБЛГАЗ"
по газопроводам Дашава-Київ (ДК), лупінг Київ-Захід України 2 (лупінг КЗУ-2)
( ГРС Сквира, ГРС Антонів, ГРС Єрчики, ГРС Шамраївка, ГРС Володарка)
[6 empty] | ЗА ПЕРІОД з |  |  | 2016-07-01 |  |  |  | по | 2016-07-31
Дата | Компонентний склад, % мол. | [11 empty] | Густина, кг/м3 | Теплота згорання |  |  |  | Число Воббе W(вище), МДж/м3 | Температура точки роси |  | маса механічних домішок, г/м3 | масова конц. мерка-птанової сірки, г/м3 | масова конц. сірководню, г/м3 | обсяг газу за добу, тис.м3
| Метан | Етан | Пропан | І- -бутан | Н-бутан | Нео-пентан | І- пентан | Н-пентан | Гексани +вищі | Кисень | Азот | Диоксид вуглецю |  | Q(нижчя), МДж/м3 | Q(нижчя), ккал/м3 | Q(вище), МДж/м3 | Q(вище), ккал/м3 |  | по волозі,ºС (Р=3,92МПа) | по вугле-водням,ºС
| СН4 | С2Н6 | С3Н8 | і-С4Н10 | n-С4Н10 | neo-С5Н12 | i-С5Н12 | n-С5Н12 | С6Н14+вищ. | О2 | N2 | СO2 |  | при 20ºС; 101,325кПа
2016-07-01 | [18 empty] | -8.1 | -6.4 |  |  |  | 18.458
2016-07-02 | [18 empty] | -8 | -4.8 |  |  |  | 19.889
2016-07-03 | [23 empty] | 21.627
2016-07-04 | 89.6848 | 5.0249 | 1.2551 | 0.1319 | 0.2113 | 0.0072 | 0.0505 | 0.0435 | 0.0333 | 0.0076 | 1.6115 | 1.9384 | 0.7525 | 34.6225 | 8269 | 38.3275 | 9154 | 48.4891 | -8.1 | -3.8 |  |  |  | 20.317
2016-07-05 | [18 empty] | -8 | -5 |  |  |  | 20.542
2016-07-06 | [18 empty] | -8.1 | -5.7 |  |  |  | 20.386
2016-07-07 | [18 empty] | -8.2 | -7 |  |  |  | 20.771
2016-07-08 | [18 empty] | -8 | -7.2 |  |  |  | 21.944
2016-07-09 | [23 empty] | 22.335
2016-07-10 | [23 empty] | 23.692
2016-07-11 | 89.7688 | 4.9669 | 1.1804 | 0.1242 | 0.1979 | 0.0046 | 0.0473 | 0.0407 | 0.035 | 0.0083 | 1.6869 | 1.9392 | 0.7512 | 34.5196 | 8244 | 38.2163 | 9127 | 48.3921 | -8.3 | -7.5 |  |  |  | 21.857
2016-07-12 | [18 empty] | -9.7 | -7.5 |  |  |  | 19.242
2016-07-13 | [18 empty] | -7.2 | -7.7 |  |  |  | 19.601
2016-07-14 | [18 empty] | -7.9 | -7.5 |  |  |  | 18.347
2016-07-15 | [18 empty] | -8 | -7.6 |  |  |  | 17.071
2016-07-16 | [23 empty] | 17.831
2016-07-17 | [23 empty] | 18.034
2016-07-18 | 89.6325 | 4.9996 | 1.3439 | 0.1455 | 0.2444 | 0.0034 | 0.0587 | 0.0487 | 0.049 | 0.0087 | 1.587 | 1.9786 | 0.7541 | 34.7564 | 8301 | 38.472 | 9188 | 48.6205 | -8.8 | -5.1 |  |  |  | 18.195
2016-07-19 | [18 empty] | -7.8 | -5.8 |  |  |  | 19.509
2016-07-20 | [18 empty] | -7.3 | -5.4 |  |  |  | 21.374
2016-07-21 | [18 empty] | -7.3 | -3.1 |  |  |  | 21.136
2016-07-22 | [18 empty] | -7.4 | -5.1 |  |  |  | 23.909
2016-07-23 | [23 empty] | 19.776
2016-07-24 | [23 empty] | 19.036
2016-07-25 | 89.7667 | 5.002 | 1.188 | 0.1215 | 0.1985 | 0.0026 | 0.0473 | 0.037 | 0.0282 | 0.0097 | 1.6778 | 1.9208 | 0.7508 | 34.5252 | 8246 | 38.2226 | 9129 | 48.4105 | -8 | -7.3 |  |  |  | 18.036
2016-07-26 | [18 empty] | -8.3 | -7 |  |  |  | 20.401
2016-07-27 | [18 empty] | -8.4 | -8.2 |  |  |  | 22.723
2016-07-28 | [18 empty] | -8 | -7.4 |  |  |  | 16.92
2016-07-29 | [18 empty] | -8.7 | -8.3 |  |  |  | 19.274
2016-07-30 | [23 empty] | 19.204
2016-07-31 | [23 empty] | 21.032
Oбсяг газу за місяць, тис.м3 | [22 empty] | 622.469
Начальник Бердичівського ЛВУ МГ | [13 empty] | Лохман В.В.
Завідувач ВХАЛ | [13 empty] | Савченко О.М.