## Паспорт Кіровоградгаз Союз
ПАТ "УКРТРАНСГАЗ"
Філія "УМГ"ЧЕРКАСИТРАНСГАЗ"
Олександрівський п/м Олександрівське ЛВУМГ
Вимірювальна хіміко-аналітична лабораторія
Свідоцтво про атестацію № 3153 дійсне до 06.08.2018 р.
ПАСПОРТ ФІЗИКО-ХІМІЧНИХ ПОКАЗНИКІВ ПРИРОДНОГО ГАЗУ
переданого Олександрівським ЛВУМГ філії "УМГ "Черкаситрансгаз" та прийнятого ВАТ "Кіровоградгаз" Кіровоградської області. Перелік ГРС на які поширюються результати контролю: "Іванківці"; "Красносілля"; "Олександрівка"; "Красносілка"; " Польове" по газопроводу "СОЮЗ" за липень місяць 2016 року.
Число місяця | Компонентний склад, % мол. | [11 empty] | при 20°С; 101,325 кПа | [6 empty] | Температура точки роси вологи (Р=3.92 Мпа), ºС | Температура точки роси вуглеводнів, ºС | Маса механічних домішок | Масова концентрація меркаптанової сірки | Масова концентрація сірководню
| метан C1 | етан C2 | пропан C3 | ізо-бутан i-C4 | н-бутан н C4 | нео-пентан нео-C5 | ізо-пентан i-C5 | н-пентан н-C5 | гексани та вищі C6+ | Кисень О2 | азот N2 | діоксид вуглецю CO2 | густина | теплота зоряння нижча | теплота зоряння нижча | Теплота згоряння вища | Теплота згоряння вища | число Воббе вище | число Воббе вище
| % | % | % | % | % | % | % | % | % | % | % | % | кг/м3 | МДж/м3 | ккал/м3 | МДж/м3 | ккал/м3 | МДж/м3 | ккал/м3 | ⁰С | ⁰С | мг/м3 | мг/м3 | мг/м3
1 | 94.342 | 3.136 | 1.061 | 0.171 | 0.173 | 0.001 | 0.037 | 0.027 | 0.025 | 0.012 | 0.714 | 0.301 | 0.7148 | 34.8132 | 8315 | 38.5814 | 9215 | 50.0951 | 11965 | -16
2 | 94.948 | 2.764 | 0.902 | 0.141 | 0.141 | 0 | 0.03 | 0.021 | 0.017 | 0.014 | 0.771 | 0.251 | 0.7088 | 34.5578 | 8254 | 38.3092 | 9150 | 49.9485 | 11930 | -14.4
4 | 95.21 | 2.571 | 0.862 | 0.145 | 0.146 | 0.002 | 0.03 | 0.023 | 0.014 | 0.012 | 0.754 | 0.231 | 0.707 | 34.5076 | 8242 | 38.2548 | 9137 | 49.9443 | 11929 | -16.3
5 | 95.477 | 2.419 | 0.795 | 0.13 | 0.132 | 0.001 | 0.026 | 0.02 | 0.012 | 0.012 | 0.757 | 0.219 | 0.7044 | 34.3987 | 8216 | 38.1417 | 9110 | 49.8857 | 11915 | -17.5
6 | 95.221 | 2.562 | 0.861 | 0.14 | 0.14 | 0 | 0.028 | 0.021 | 0.017 | 0.012 | 0.754 | 0.244 | 0.7068 | 34.4867 | 8237 | 38.2339 | 9132 | 49.9234 | 11924 | -15.4
7 | 95.322 | 2.464 | 0.826 | 0.133 | 0.136 | 0 | 0.028 | 0.021 | 0.021 | 0.013 | 0.795 | 0.241 | 0.7059 | 34.4239 | 8222 | 38.1669 | 9116 | 49.869 | 11911 | -17
8 | 95.511 | 2.369 | 0.806 | 0.136 | 0.138 | 0.001 | 0.028 | 0.022 | 0.014 | 0.012 | 0.749 | 0.214 | 0.7045 | 34.4113 | 8219 | 38.1543 | 9113 | 49.9025 | 11919 | -17.4
11 | 95.734 | 2.259 | 0.755 | 0.128 | 0.129 | 0.002 | 0.027 | 0.021 | 0.005 | 0.012 | 0.726 | 0.202 | 0.7025 | 34.3443 | 8203 | 38.0831 | 9096 | 49.8773 | 11913 | -15.4
12 | 95.691 | 2.271 | 0.769 | 0.129 | 0.133 | 0.002 | 0.028 | 0.021 | 0.015 | 0.012 | 0.723 | 0.206 | 0.7031 | 34.3736 | 8210 | 38.1124 | 9103 | 49.8941 | 11917 | -16.2
13 | 95.794 | 2.223 | 0.726 | 0.127 | 0.128 | 0.001 | 0.027 | 0.021 | 0.011 | 0.012 | 0.741 | 0.189 | 0.7019 | 34.3234 | 8198 | 38.0622 | 9091 | 49.869 | 11911 | -15.9
14 | 95.859 | 2.165 | 0.714 | 0.121 | 0.125 | 0.001 | 0.027 | 0.021 | 0.008 | 0.012 | 0.749 | 0.198 | 0.7013 | 34.2857 | 8189 | 38.0203 | 9081 | 49.8355 | 11903 | -16.4
15 | 95.593 | 2.327 | 0.775 | 0.133 | 0.135 | 0.001 | 0.03 | 0.024 | 0.016 | 0.012 | 0.748 | 0.206 | 0.7039 | 34.3904 | 8214 | 38.1334 | 9108 | 49.8941 | 11917 | -15.6
18 | 95.546 | 2.302 | 0.761 | 0.119 | 0.125 | 0.005 | 0.027 | 0.02 | 0.011 | 0.013 | 0.829 | 0.242 | 0.7037 | 34.3108 | 8195 | 38.0413 | 9086 | 49.7811 | 11890 | -13.8
19 | 94.95 | 2.79 | 0.941 | 0.159 | 0.157 | 0.002 | 0.03 | 0.022 | 0.008 | 0.012 | 0.678 | 0.251 | 0.7093 | 34.6332 | 8272 | 38.393 | 9170 | 50.0406 | 11952 | -14.7
20 | 94.72 | 2.96 | 1.007 | 0.175 | 0.171 | 0 | 0.035 | 0.026 | 0.015 | 0.011 | 0.622 | 0.258 | 0.7118 | 34.7714 | 8305 | 38.5395 | 9205 | 50.1453 | 11977 | -14.7
21 | 94.779 | 2.943 | 0.986 | 0.164 | 0.162 | 0 | 0.035 | 0.025 | 0.013 | 0.011 | 0.622 | 0.26 | 0.711 | 34.7337 | 8296 | 38.5018 | 9196 | 50.1202 | 11971 | -14.9
22 | 94.747 | 2.991 | 0.992 | 0.161 | 0.161 | 0.002 | 0.035 | 0.027 | 0.014 | 0.007 | 0.586 | 0.277 | 0.7111 | 34.76 | 8302 | 38.53 | 9203 | 50.15 | 11977 | -15.6
25 | 94.81 | 2.904 | 0.981 | 0.169 | 0.167 | 0.001 | 0.033 | 0.025 | 0.009 | 0.012 | 0.637 | 0.252 | 0.7108 | 34.7211 | 8293 | 38.4851 | 9192 | 50.1118 | 11969 | -17.4
26 | 95.583 | 2.288 | 0.753 | 0.12 | 0.122 | 0.001 | 0.027 | 0.021 | 0.009 | 0.012 | 0.827 | 0.237 | 0.7033 | 34.2983 | 8192 | 38.0287 | 9083 | 49.7769 | 11889 | -16.1
27 | 95.149 | 2.602 | 0.865 | 0.142 | 0.144 | 0.001 | 0.03 | 0.022 | 0.014 | 0.013 | 0.764 | 0.254 | 0.7074 | 34.4992 | 8240 | 38.2464 | 9135 | 49.915 | 11922 | -15.8
28 | 95.403 | 2.481 | 0.82 | 0.138 | 0.139 | 0.001 | 0.029 | 0.021 | 0.017 | 0.012 | 0.719 | 0.22 | 0.7054 | 34.4657 | 8232 | 38.2087 | 9126 | 49.9402 | 11928 | -16
29 | 95.43 | 2.476 | 0.814 | 0.136 | 0.138 | 0.002 | 0.03 | 0.023 | 0.015 | 0.013 | 0.707 | 0.216 | 0.7052 | 34.4657 | 8232 | 38.2087 | 9126 | 49.9485 | 11930 | -13.7 |  | 0 | 0 | 0
|  | Начальник управління Олександрівського ЛВУМГ М.А.Сурін | [15 empty] | " " 2016 р.
|  |  | Керівник підрозділу, якому підпорядкована лабораторія | [7 empty] | підпис |  |  | ПІП | [5 empty] | дата
|  | Начальник лабораторії Олександрівського ЛВУМГ А.О.Нечипоренко | [15 empty] | " " 2016 р.
|  |  | Керівник лабораторії,де здійснювались аналізи газу | [7 empty] | підпис |  |  | ПІП | [5 empty] | дата