## 03-4
ПАТ "УКРТРАНСГАЗ"
Філія "УМГ"ХАРКІВТРАНСГАЗ"
Криворізького ЛВУМГ
Вимірювальна хіміко-аналітична лабораторія
Свідоцтво про атестацію № ПЄ0048/2013 дійсне до 16.05.2018 р.
ПАСПОРТ ФІЗИКО-ХІМІЧНИХ ПОКАЗНИКІВ ПРИРОДНОГО ГАЗУ
переданого УМГ "ХАРКІВТРАНСГАЗ" Криворізьким ЛВУМГ по ГРС1м.Кривий Ріг,ГРС 1Ам.Кривий Ріг, ГРС 2 м.Кривий Ріг,ГРС с.Широке( Мічуріна) ГРС с.Лозоватка(Преображенка ), ГРС с.Веселе та прийнятого ПАТ Криворіжгаз, ПАТ Дніпропетровськгаз Дніпропетровська обл, ВАТ Кіровоградгаз Кіровоградська обл,
по магістральному газопроводу ШДО за період з 01.07.2016 по 31.07.2016 р.
Число місяця | Компонентний склад, % мол. | [11 empty] | при 20°С; 101,325 кПа | [5 empty] | Температура точки роси вологи (Р=3.92 Мпа), ºС | Температура точки роси вуглеводнів, ºС | Маса механічних домішок, мг/м³ | Масова концентрація меркаптанової сірки, мг/м³ | Масова концентрація сірководню, мг/м³
| метан C1 | етан C2 | пропан C3 | ізо-бутан i-C4 | н-бутан н C4 | нео-пентан нео-C5 | ізо-пентан i-C5 | н-пентан н-C5 | гексани та вищі C6+ | Кисень О2 | азот N2 | діоксид вуглецю CO2 | густина кг/м³ | теплота зоряння нижча МДж/м³ | теплота зоряння нижча кКал/м³ | Теплота згоряння вища МДж/м³ | Теплота згоряння вища кКал/м³ | число Воббе вище МДж/м³
1 | 93.485 | 3.746 | 1.2222 | 0.196 | 0.204 | 0.003 | 0.037 | 0.027 | 0.028 |  | 0.765 | 0.287 | 0.721 | 35.11 | 8385.8794 | 38.9 | 9291.1054 | 50.27 | [5 empty] | 100.0002 |  | 49.4984 | 11822.5
2 | 93.2 | 3.511 | 1.107 | 0.163 | 0.205 | 0.003 | 0.039 | 0.028 | 0.038 |  | 1.469 | 0.237 | 0.721 | 34.76 | 8302.2834 | 38.52 | 9200.3439 | 49.78 | [5 empty] | 100 | ОК | 0
3 | 93.219 | 3.451 | 1.106 | 0.164 | 0.204 | 0.003 | 0.042 | 0.031 | 0.04 |  | 1.504 | 0.236 | 0.721 | 34.74 | 8297.5064 | 38.5 | 9195.567 | 49.75 | [5 empty] | 100 | ОК | 0
4 | 93.125 | 3.411 | 1.076 | 0.151 | 0.189 | 0.004 | 0.04 | 0.03 | 0.039 |  | 1.687 | 0.248 | 0.721 | 34.63 | 8271.2334 | 38.37 | 9164.5171 | 49.59 | * | * |  | <0,0001 | <0,0001 | 100 | ОК | 49.9402 | 11928
5 | 93.203 | 3.396 | 1.031 | 0.137 | 0.167 | 0.004 | 0.038 | 0.028 | 0.036 |  | 1.711 | 0.249 | 0.72 | 34.55 | 8252.1257 | 38.29 | 9145.4094 | 49.54 |  |  | не виявл. |  |  | 100 | ОК | 49.9297 | 11925.5
6 | 93.55 | 3.253 | 0.98 | 0.131 | 0.159 | 0.004 | 0.036 | 0.026 | 0.034 |  | 1.592 | 0.235 | 0.717 | 34.52 | 8244.9604 | 38.26 | 9138.244 | 49.58 | [5 empty] | 100 |  | 49.9025 | 11919
7 | 93.414 | 3.309 | 0.988 | 0.134 | 0.164 | 0.004 | 0.036 | 0.027 | 0.036 |  | 1.655 | 0.233 | 0.718 | 34.52 | 8244.9604 | 38.26 | 9138.244 | 49.56 | [5 empty] | 100 |  | 49.8786 | 11913.3
8 | 93.515 | 3.276 | 0.99 | 0.133 | 0.168 | 0.004 | 0.038 | 0.028 | 0.037 |  | 1.567 | 0.244 | 0.718 | 34.55 | 8252.1257 | 38.29 | 9145.4094 | 49.6 | [5 empty] | 100 |  | 0
9 | 93.737 | 3.135 | 0.959 | 0.129 | 0.155 | 0.003 | 0.035 | 0.024 | 0.032 |  | 1.556 | 0.235 | 0.716 | 34.48 | 8235.4065 | 38.21 | 9126.3017 | 49.57 | [5 empty] | 100 |  | 49.8941 | 11917
10 | 93.831 | 3.085 | 0.927 | 0.126 | 0.153 | 0.004 | 0.034 | 0.024 | 0.03 |  | 1.544 | 0.242 | 0.715 | 34.44 | 8225.8527 | 38.18 | 9119.1363 | 49.55 | [5 empty] | 100 |  | 0
11 | 93.894 | 2.951 | 0.941 | 0.143 | 0.185 | 0.003 | 0.041 | 0.029 | 0.043 |  | 1.545 | 0.225 | 0.716 | 34.49 | 8237.795 | 38.22 | 9128.6902 | 49.59 | * | * |  | <0,0001 | <0,0001 | 100 |  | 0
12 | 93.844 | 2.998 | 0.939 | 0.139 | 0.178 | 0.003 | 0.041 | 0.03 | 0.043 |  | 1.56 | 0.225 | 0.716 | 34.48 | 8235.4065 | 38.22 | 9128.6902 | 49.58 | [5 empty] | 100 |  | 0
13 | 93.464 | 3.264 | 1.032 | 0.151 | 0.193 | 0.004 | 0.048 | 0.036 | 0.056 |  | 1.512 | 0.24 | 0.72 | 34.67 | 8280.7872 | 38.41 | 9174.0709 | 49.7 | [5 empty] | 100 |  | 0
14 | 93.327 | 3.613 | 0.94 | 0.126 | 0.183 | 0.009 | 0.045 | 0.032 | 0.065 |  | 1.417 | 0.243 | 0.72 | 34.72 | 8292.7295 | 38.48 | 9190.7901 | 49.78 | [5 empty] | 100 |  | 0
15 | 93.299 | 3.647 | 0.971 | 0.136 | 0.195 | 0.01 | 0.049 | 0.03 | 0.074 |  | 1.386 | 0.203 | 0.72 | 34.8 | 8311.8372 | 38.57 | 9212.2862 | 49.87 | [5 empty] | 100 | ОК | 0
16 | 93.441 | 3.644 | 0.976 | 0.136 | 0.196 | 0.011 | 0.045 | 0.021 | 0.076 |  | 1.314 | 0.14 | 0.719 | 34.84 | 8321.391 | 38.61 | 9221.8401 | 49.97 | [5 empty] | 100 | ОК | 0
17 | [23 empty] | 0 |  | 0
18 | 93.0362 | 3.8566 | 0.9303 | 0.1212 | 0.1879 | 0.0032 | 0.0535 | 0.0445 | 0.0984 | 0.0053 | 1.4204 | 0.2424 | 0.7224 | 34.84 | 8321.391 | 38.58 | 9214.6747 | 49.82 | [5 empty] | 99.9999 |  | 0
19 | 92.7886 | 3.9961 | 0.9513 | 0.1225 | 0.1886 | 0.0039 | 0.0542 | 0.0441 | 0.0642 | 0.0047 | 1.5328 | 0.249 | 0.7232 | 34.8 | 8311.8372 | 38.54 | 9205.1209 | 49.74 | -8.7 | -3.5 |  | <0,0001 | <0,0001 | 100 |  | 0
20 | 92.6012 | 4.0811 | 0.9553 | 0.1201 | 0.1891 | 0.0038 | 0.0551 | 0.0454 | 0.01119 | 0.0056 | 1.5866 | 0.2449 | 0.7253 | 34.87 | 8328.5564 | 38.62 | 9224.2285 | 49.76 | [5 empty] | 99.8994 |  | 0
21 | 91.7479 | 3.8883 | 1.0958 | 0.136 | 0.1887 | 0.0037 | 0.0495 | 0.0401 | 0.0621 | 0.0067 | 2.5437 | 0.2374 | 0.7291 | 34.51 | 8242.5719 | 38.22 | 9128.6902 | 49.12 | [5 empty] | 99.9999 |  | 0
22 | 91.9185 | 3.9208 | 1.2033 | 0.1554 | 0.2183 | 0.0039 | 0.0581 | 0.0473 | 0.056 | 0.007 | 2.1552 | 0.2562 | 0.7299 | 34.75 | 8299.8949 | 38.47 | 9188.4016 | 49.43 | [5 empty] | 100 |  | 0
23 | [23 empty] | 100.0002 |  | 0
24 | [23 empty] | 0 |  | 0
25 | 93.4491 | 3.4912 | 1.1368 | 0.1676 | 0.2098 | 0.0044 | 0.0534 | 0.0427 | 0.0441 | 0.0051 | 1.1342 | 0.2618 | 0.7211 | 34.92 | 8340.4987 | 38.67 | 9236.1708 | 49.98 | [5 empty] | 0 |  | 0
26 | 94.216 | 3.182 | 1.075 | 0.171 | 0.195 | 0.001 | 0.047 | 0.033 | 0.041 |  | 0.827 | 0.212 | 0.716 | 34.9 | 8335.7218 | 38.67 | 9236.1708 | 50.17 |  |  | не виявл. |  |  | 100 | ОК | 0
27 | [23 empty] | 0 |  | 0
28 | 94.0192 | 3.281 | 1.1257 | 0.1813 | 0.2031 | 0.0039 | 0.0473 | 0.0357 | 0.0129 | 0.0055 | 0.828 | 0.2564 | 0.717 | 34.91 | 8338.1103 | 38.67 | 9236.1708 | 50.12 | -8.7 | -4.5 |  | <0,0001 | <0,0001 | 100 |  | 0
29 | 94.076 | 3.241 | 1.084 | 0.173 | 0.193 | 0.003 | 0.041 | 0.031 | 0.039 |  | 0.845 | 0.274 | 0.717 | 34.88 | 8330.9449 | 38.65 | 9231.3939 | 50.11 | [5 empty] | 100 |  | 0
30 | 94.196 | 3.204 | 1.086 | 0.171 | 0.191 | 0.004 | 0.043 | 0.028 | 0.037 |  | 0.779 | 0.261 | 0.716 | 34.89 | 8333.3333 | 38.67 | 9236.1708 | 50.16 | [5 empty] | 100 | ОК | 0
31 | 94.336 | 3.092 | 1.056 | 0.17 | 0.192 | 0.005 | 0.043 | 0.03 | 0.038 |  | 0.795 | 0.243 | 0.715 | 34.85 | 8323.7795 | 38.63 | 9226.617 | 50.14 | [5 empty] | 100 | ОК | 0
* прибор в ремонті
| Начальник Криворізького ЛВУМГ Р.В.Матвієнко | [15 empty] | 01.08.2016 р.
| Підрозділу підприємства, якому підпорядкована ВХАЛ | [9 empty] | прізвище |  |  | підпис |  |  |  | дата
| Завідувач ВХАЛ О.Г.Степанова | [15 empty] | 01.08.2016 р.
| ВХАЛ, де здійснювались аналізи газу | [9 empty] | прізвище |  |  | підпис |  |  |  | дата

## Додаток ШДО
ПАТ "УКРТРАНСГАЗ"
Філія УМГ"Харківтрансгаз"
Криворізьке ЛВУМГ
Додаток до Паспорту фізико-хімічних показників природного газу
переданого УМГ "ХАРКІВТРАНСГАЗ" Криворізьким ЛВУМГ по ГРС1м.Кривий Ріг,ГРС 1Ам.Кривий Ріг, ГРС 2 м.Кривий Ріг,ГРС с.Широке( Мічуріна) ГРС с.Лозоватка(Преображенка ), ГРС с.Веселе та прийнятого ПАТ Криворіжгаз, ПАТ Дніпропетровськгаз Дніпропетровська обл, ВАТ Кіровоградгаз Кіровоградська обл,
по магістральному газопрову ЄККР за період з 01.07.2016 по 31.07.2016 р.
Число місяця | Обсяг газу, переданого за добу, м3 | [20 empty] | Загальний обсяг газу, м3 | Теплота згоряння ниижа, (за поточну добу та середньозважене значення за місяць) МДж/м3
| ГРС 1 м Кривий Ріг | ГРС 1А м Кривий Ріг | ГРС 2 м Кривий Ріг | ГРС с Широке |  |  | ГРС смт Софіївка | ГРС с Лозоватка | ГРС с Веселе
1 | 712090.22 | 1063242.22 | 115324.25 | 2296.46 |  |  | 3654.37 | 2680.65 | 648.44 | [12 empty] | 1899936.61 | 35.11 | Если в первом числе месяца у нас не было измерения ФХП, то в X15 вводим последнее значение Теплоты сгорания низшей вручную из прошлого месяца!
2 | 596810.89 | 923980.97 | 97870.84 | 543.86 |  |  | 4118.42 | 2772.52 | 667.4 | [12 empty] | 1626764.9 | 34.76
3 | 752462.25 | 937398.22 | 92781.28 | 492.4 |  |  | 3607.01 | 2550.27 | 602.28 | [12 empty] | 1789893.71 | 34.74
4 | 714922.16 | 902640.28 | 113572.81 | 1260.68 |  |  | 3314.05 | 2502.16 | 619.18 | [12 empty] | 1738831.32 | 34.63
5 | 691769.75 | 962817.78 | 112805.13 | 2484.4 |  |  | 3879.3 | 2741.86 | 657.06 | [12 empty] | 1777155.28 | 34.55
6 | 673198.17 | 1008856.53 | 132988.64 | 2454.21 |  |  | 4018.2 | 2679.23 | 653.8 | [12 empty] | 1824848.78 | 34.52
7 | 742497 | 1004949.78 | 191262.74 | 2286.98 |  |  | 4358.98 | 2654.73 | 678.63 | [12 empty] | 1948688.84 | 34.52
8 | 714807.2 | 1006456.84 | 194025.44 | 1026.05 |  |  | 4052.87 | 2799.7 | 744.88 | [12 empty] | 1923912.98 | 34.55
9 | 651287.84 | 961223.69 | 185772.14 | 607.25 |  |  | 4297.36 | 3054.89 | 733.46 | [12 empty] | 1806976.63 | 34.48
10 | 635101.44 | 834738.84 | 186904.93 | 551.44 |  |  | 3983.3 | 2728.61 | 707.31 | [12 empty] | 1664715.87 | 34.44
11 | 635514.63 | 871253.38 | 194704.73 | 797.23 |  |  | 3840.58 | 2806.39 | 709.35 | [12 empty] | 1709626.29 | 34.49
12 | 670375.22 | 826020.31 | 192361.96 | 2106.81 |  |  | 3790.51 | 2535.08 | 662.4 | [12 empty] | 1697852.29 | 34.48
13 | 634969.94 | 821536.84 | 187840.09 | 2165.13 |  |  | 4612.87 | 2639.57 | 626.85 | [12 empty] | 1654391.29 | 34.67
14 | 711044.63 | 816384.84 | 182400.37 | 1954.49 |  |  | 3992.26 | 2548.57 | 614.51 | [12 empty] | 1718939.67 | 34.587
15 | 607453.39 | 844860.25 | 183123.11 | 1573.32 |  |  | 3739.97 | 2392.89 | 579.84 | [12 empty] | 1643722.77 | 34.44
16 | 632378.84 | 831623.09 | 169728.57 | 513.43 |  |  | 3570.45 | 2430.47 | 553.93 | [12 empty] | 1640798.78 | 0
17 | 584898.98 | 799076.47 | 158578.03 | 440.24 |  |  | 3345.67 | 2346.32 | 507.94 | [12 empty] | 1549193.65 | 0
18 | 647578.64 | 900647.28 | 173453.36 | 852.31 |  |  | 3528.24 | 2136.36 | 569.27 | [12 empty] | 1728765.46 | 34.46
19 | 653161.33 | 935517.78 | 184517.33 | 1887.34 |  |  | 4778.13 | 2497.34 | 636.56 | [12 empty] | 1782995.81 | 34.59
20 | 576704.5 | 1010621.81 | 181068.54 | 2121.46 |  |  | 4185.95 | 2695.75 | 634.99 | [12 empty] | 1778033 | 34.4
21 | 422161.64 | 931312.94 | 166964.6 | 2160.73 |  |  | 4179.2 | 2617.63 | 634.72 | [12 empty] | 1530031.46 | 34.15
22 | 700795.47 | 1030507.72 | 186254.26 | 2212.39 |  |  | 4188.9 | 2560.51 | 688.76 | [12 empty] | 1927208.01 | 34.14
23 | 559490.97 | 970253.53 | 179217.2 | 2107.4 |  |  | 3955.87 | 2776.58 | 694.11 | [12 empty] | 1718495.66 | 0
24 | 428434.98 | 974073.44 | 165396.48 | 554.92 |  |  | 4266.84 | 2790.15 | 656.84 | [12 empty] | 1576173.65 | 0
25 | 472711.14 | 1059964.5 | 173440.13 | 456.76 |  |  | 3813.35 | 2578.14 | 621.29 | [12 empty] | 1713585.31 | 34.92
26 | 488534.03 | 972444.53 | 170723.48 | 904.04 |  |  | 3596.69 | 2533.06 | 636.28 | [12 empty] | 1639372.11 | 34.9
27 | 459036 | 1011810.16 | 183389.49 | 1677.56 |  |  | 3798.34 | 2155.25 | 644.56 | [12 empty] | 1662511.36 | 0
28 | 490082.75 | 998565.56 | 182340.94 | 1517.17 |  |  | 3926.05 | 2361.87 | 623.22 | [12 empty] | 1679417.56 | 34.91
29 | 413189.66 | 948879.47 | 174774.6 | 1576.71 |  |  | 3702.9 | 2479.26 | 621.19 | [12 empty] | 1545223.79 | 34.88
30 | 431377.73 | 952930.97 | 162316.23 | 1683.33 |  |  | 3571.52 | 2459.96 | 597.47 | [12 empty] | 1554937.21 | 34.89
31 | 537255.86 | 911968.38 | 163733.98 | 457.14 |  |  | 3454.09 | 2427.45 | 584.62 | [12 empty] | 1619881.52 | 34.85
Загальний обсяг газу, м3 | 18642097.25 | 29026558.4 | 5139635.68 | 43723.64 | 0 | 0 | 121122.24 | 79933.22 | 19811.14 | 0 | 0 | 0 | 0 | 0 | 0 | 0 | 0 | 0 | 0 | 0 | 0 | 53072881.57 | 29.301 | Столбец X не трогать, данные пересчитываются и переносятся из Паспорта!
31
| Начальник Криворізького ЛВУМГ | [7 empty] | Р.В.Матвієнко
| Керівник підрозділу підприємства |  |  |  | підпис |  |  |  | прізвище
| Начальник служби ГВ та М | [7 empty] | Ю.А.Байда
| Керівник служби, відповідальної за облік газу |  |  |  | підпис |  |  |  | прізвище