## Паспорт
ПАТ "УКРТРАНСГАЗ"
Філія "УМГ"ХАРКІВТРАНСГАЗ"
Сєвєродонецьке ЛВУМГ
Вимірювальна хіміко-аналітична лабораторія
Свідоцтво про атестацію № РЬ 089/2014 дійсне до 06.06.2017 р.
ПАСПОРТ ФІЗИКО-ХІМІЧНИХ ПОКАЗНИКІВ ПРИРОДНОГО ГАЗУ
переданого Сєвєродонецьким ЛВУМГ та прийнятого ПАТ "Луганськгаз" по ГРС Победа,Федчине,Чабанівка,Підгорівка,Нова Астрахань
з газопроводу Новопсков -Краматорськ за період з 01.07.2016р. по 31.07.2016р.
Число місяця | Компонентний склад , % мол. | [11 empty] | Фізико-хімічні показники газу, при 20 ºС, 101,325 кПа | [5 empty] | Температура точки роси вологи (Р = 3.92 МПа) | Температура точки роси вуглеводів, ºС | Маса механічних домішок, г/100м3 | Масова концентрація меркаптанової сірки, г/м3 | Масова концентрація сірководню, г/м3
| метан C₁ | етан C₂ | пропан С₃ | ізо-бутан i-C₄ | н-бутан н C₄ | нео-пентан нео-C₅ | ізо-пентан i-C₅ | н-пентан н-C₅ | гексани та вищі C₆+ | Кисень О₂ | азот N₂ | діоксид вуглецю CO₂ | Густина, кг/м3 | Теплота згоряння нижча, МДж/м3(кВт⋅год/м3) | Теплота зоряння нижча кКал/м³ | Теплота згоряння вища, МДж/м3 (кВт⋅год/м3) | Теплота згоряння вища кКал/м³ | Число Воббе вище, МДж/м3 (кВт⋅год/м3)
1 | [23 empty] | 0
2 | [23 empty] | 0
3 | [23 empty] | 0
4 | [23 empty] | 0
5 | 92.5082 | 4.0489 | 0.9984 | 0.1279 | 0.2099 | 0.0188 | 0.0638 | 0.05202 | 0.1209 | 0.011 | 1.5662 | 0.2737 | 0.7274 | 34.95 | 8347 | 38.7 | 9242 | 49.8 | -8.8 | -7.5 | відс. | 0.006 | 0.0002 | 99.9997
6 | [23 empty] | 0
7 | [23 empty] | 0
8 | [23 empty] | 0
9 | [23 empty] | 0
10 | [23 empty] | 0
11 | [23 empty] | 0
12 | [23 empty] | 0
13 | [23 empty] | 0
14 | [23 empty] | 0
15 | [23 empty] | 0
16 | [23 empty] | 0
17 | [23 empty] | 0
18
19
20 | 88.0127 | 3.0829 | 1.4444 | 0.2112 | 0.386 | 0.0033 | 0.1194 | 0.1025 | 0.1264 | 0.0092 | 3.6593 | 2.8427 | 0.7742 | 33.67 | 8042 | 37.27 | 8901 | 46.48 | [5 empty] | 100
21 | [23 empty] | 0
22 | [23 empty] | 0
23 | [23 empty] | 0
24 | [23 empty] | 0
25 | [23 empty] | 0
26 | [23 empty] | 0
27 | [23 empty] | 0
28 | [23 empty] | 0
29 | [23 empty] | 0
30 | [23 empty] | 0
31 | [23 empty] | 0
| Начальник Сєвєродонецького ЛВУМГ | [12 empty] | Ю.О.Головко | [6 empty] | 2016-07-31
|  | Підрозділу підприємства, якому підпорядкована ВХАЛ | [8 empty] | підпис |  |  | прізвище | [7 empty] | дата
| Інженер ВХАЛ | [12 empty] | М.О.Єрьоменко | [6 empty] | 2016-07-31
|  | ВХАЛ, де здійснювались аналізи газу | [8 empty] | підпис |  |  | прізвище | [7 empty] | дата

## Додаток
ПАТ "УКРТРАНСГАЗ"
Філія УМГ"Харківтрансгаз"
Сєвєродонецьке ЛВУМГ
Додаток до Паспорту фізико-хімічних показників природного газу
переданого Сєвєродонецьким ЛВУМГ та прийнятого ПАТ "Луганськгаз" по ГРС Победа,Федчине,Родина,Підгорівка,Нова Астрахань
з газопроводу Новопсков - Краматорськ за період з 01.07.2016р. по 31.07.2016р.
Число місяця | Обсяг газу, переданого за добу, м3 | [7 empty] | Загальний обсяг газу, м3 | Теплота згоряння ниижа, (за поточну добу та середньозважене значення за місяць) МДж/м3
| ГРСПобеда | ГРС Федчино | ГРС Родина | ГРС Підгорівка | ГРС НоваАстрахань
1 | 703.27 | 1565.57 | 88.16 | 3287.2 | 1509.33 |  |  |  | 7153.53 | 34.92 | Если в первом числе месяца у нас не было измерения ФХП, то в X15 вводим последнее значение Теплоты сгорания низшей вручную из прошлого месяца!
2 | 684.34 | 1565.02 | 125.05 | 2881.96 | 1530.71 |  |  |  | 6787.08 | 34.92
3 | 644.68 | 1501.68 | 130.32 | 3078.55 | 1433.5 |  |  |  | 6788.73 | 34.92
4 | 614.48 | 1445.57 | 103.75 | 2744.8 | 1344.89 |  |  |  | 6253.49 | 34.92
5 | 704.87 | 1556.8 | 112.84 | 3223.15 | 1540.24 |  |  |  | 7137.9 | 34.95
6 | 676.49 | 1592.13 | 108.41 | 2989.1 | 1530.74 |  |  |  | 6896.87 | 34.95
7 | 682.77 | 1507.96 | 117.75 | 3018.34 | 1500.04 |  |  |  | 6826.86 | 34.95
8 | 793.38 | 1641.28 | 107.9 | 3272.32 | 1595.25 |  |  |  | 7410.13 | 34.95
9 | 789.98 | 1700.9 | 125.91 | 3294.56 | 1705.73 |  |  |  | 7617.08 | 34.95
10 | 817.71 | 1624.5 | 107.15 | 3274.72 | 1623.52 |  |  |  | 7447.6 | 34.95
11 | 796.95 | 1581.75 | 103.48 | 3360.91 | 1553.81 |  |  |  | 7396.9 | 34.95
12 | 619.2 | 1441.04 | 113.87 | 2948.41 | 1479.3 |  |  |  | 6601.82 | 34.95
13 | 709.47 | 1515.35 | 122.3 | 2912.05 | 1400.23 |  |  |  | 6659.4 | 34.95
14 | 616.45 | 1455.72 | 99.84 | 2981.27 | 1287.76 |  |  |  | 6441.04 | 34.95
15 | 662.66 | 1439.32 | 111.08 | 2842.62 | 1299.53 |  |  |  | 6355.21 | 34.95
16 | 583 | 1423.81 | 107.49 | 2697.31 | 1291.9 |  |  |  | 6103.51 | 34.95
17 | 688.47 | 1343.37 | 123.56 | 2550.4 | 1294.23 |  |  |  | 6000.03 | 34.95
18 | 574.8 | 1332.8 | 103.95 | 2662.71 | 1277.11 |  |  |  | 5951.37 | 34.95
19 | 649.02 | 1515.52 | 96.54 | 3179.75 | 1489.12 |  |  |  | 6929.95 | 34.95
20 | 705.09 | 1664.59 | 108.78 | 3204.4 | 1598.57 |  |  |  | 7281.43 | 33.67
21 | 705.07 | 1545.23 | 105.35 | 2993.74 | 1531.27 |  |  |  | 6880.66 | 33.67
22 | 827.57 | 1688.76 | 127 | 3482.92 | 1631.4 |  |  |  | 7757.65 | 33.67
23 | 1102.3 | 1723.33 | 110.28 | 3263.54 | 1654.64 |  |  |  | 7854.09 | 33.67
24 | 921.1 | 1825.15 | 131.23 | 3623.16 | 1577.83 |  |  |  | 8078.47 | 33.67
25 | 1305.58 | 1641.33 | 109.21 | 3389.77 | 1464.36 |  |  |  | 7910.25 | 33.67
26 | 1189.75 | 1567.38 | 125.42 | 3632.3 | 1442.18 |  |  |  | 7957.03 | 33.67
27 | 713.88 | 1564.45 | 132.5 | 1940.92 | 1437.37 |  |  |  | 5789.12 | 33.67
28 | 699.35 | 1531.01 | 129.64 | 3193.77 | 1364.57 |  |  |  | 6918.34 | 33.67
29 | 755.43 | 1504.72 | 135.24 | 3074.21 | 1420.18 |  |  |  | 6889.78 | 33.67
30 | 635.34 | 1518.48 | 136.48 | 3028.17 | 1439.97 |  |  |  | 6758.44 | 33.67
31 | 862.79 | 1652.88 | 101.24 | 3133.06 | 1484.57 |  |  |  | 7234.54 | 33.67
Загальний обсяг газу, м3 | 23435.24 | 48177.4 | 3561.72 | 95160.09 | 45733.85 |  |  |  | 216068.3 | 34.429 | Столбец X не трогать, данные пересчитываются и переносятся из Паспорта!
31
| Начальник Сєвєродонецького ЛВУМГ |  |  |  |  | Головко Ю.О. |  | 01.08.2016р.
|  | Керівник підрозділу підприємства |  |  |  | прізвище | підпис | дата
| Начальник служби ГВ та М |  |  |  |  | Ісаєв В.С. |  | 31.08.2016р.
|  | Керівник служби, відповідальної за облік газу |  |  |  | прізвище | підпис | дата