## Паспорт
ПАТ "УКРТРАНСГАЗ"
Філія "УМГ"ХАРКІВТРАНСГАЗ"
Сєвєродонецьке ЛВУМГ
Вимірювальна хіміко-аналітична лабораторія
Свідоцтво про атестацію № РЬ 089/2014 дійсне до 06.06.2017 р.
ПАСПОРТ ФІЗИКО-ХІМІЧНИХ ПОКАЗНИКІВ ПРИРОДНОГО ГАЗУ
переданого Сєвєродонецьким ЛВУМГ та прийнятого ПАТ "Луганськгаз" по ГРС Попасна,Карбоніт,Мирна долина, Кримське, Первомайськ
з газопроводу Луганськ-Лисичанськ-Рубіжне за період з 01.07.2016р. по 31.07.2016р.
Число місяця | Компонентний склад , % мол. | [11 empty] | Фізико-хімічні показники газу, при 20 ºС, 101,325 кПа | [5 empty] | Температура точки роси вологи (Р = 3.92 МПа) | Температура точки роси вуглеводів, ºС | Маса механічних домішок, г/100м3 | Масова концентрація меркаптанової сірки, г/м3 | Масова концентрація сірководню, г/м3
| метан C₁ | етан C₂ | пропан С₃ | ізо-бутан i-C₄ | н-бутан н C₄ | нео-пентан нео-C₅ | ізо-пентан i-C₅ | н-пентан н-C₅ | гексани та вищі C₆+ | Кисень О₂ | азот N₂ | діоксид вуглецю CO₂ | Густина, кг/м3 | Теплота згоряння нижча, МДж/м3(кВт⋅год/м3) | Теплота зоряння нижча кКал/м³ | Теплота згоряння вища, МДж/м3 (кВт⋅год/м3) | Теплота згоряння вища кКал/м³ | Число Воббе вище, МДж/м3 (кВт⋅год/м3)
1 | [23 empty] | 0
2 | [23 empty] | 0
3 | [23 empty] | 0
4 | 92.2303 | 4.1137 | 0.9964 | 0.1341 | 0.225 | 0.0053 | 0.0723 | 0.0606 | 0.1295 | 0.0087 | 1.634 | 0.3901 | 0.7302 | 34.93 | 8343 | 38.68 | 9238 | 49.68 |  |  | відс. | 0.006 | 0.0002 | 100
5
6
7
8
9
10
11 | [23 empty] | 0
12 | 92.1037 | 4.128 | 1.0189 | 0.1387 | 0.2337 | 0.0083 | 0.0767 | 0.0621 | 0.123 | 0.0096 | 1.6923 | 0.405 | 0.7312 | 34.93 | 8344 | 38.68 | 9239 | 49.64 | -7.5 | -6.3 |  |  |  | 100
13 | [23 empty] | 0
14
15
16
17
18
19
20
21
22
23 | [23 empty] | 0
24
25 | [23 empty] | 0
26 | [23 empty] | 0
27
28
29
30
31
| Начальник Сєвєродонецького ЛВУМГ | [12 empty] | Ю.О.Головко | [6 empty] | 2016-07-31
|  | Підрозділу підприємства, якому підпорядкована ВХАЛ | [8 empty] | підпис |  |  | прізвище | [7 empty] | дата
| Інженер ВХАЛ | [12 empty] | М.О.Єрьоменко | [6 empty] | 2016-07-31
|  | ВХАЛ, де здійснювались аналізи газу | [8 empty] | підпис |  |  | прізвище | [7 empty] | дата

## Додаток
ПАТ "УКРТРАНСГАЗ"
Філія "УМГ"ХАРКІВТРАНСГАЗ"
Сєвєродонецьке ЛВУМГ
Додаток до Паспорту фізико-хімічних показників природного газу
переданого Сєвєродонецьким ЛВУМГ та прийнятого ПАТ "Луганськгаз" по ГРС Попасна,Карбоніт,Мирна Долина, Кримське, Первомайськ
з газопроводу Луганськ-Лисичанськ-Рубіжне за період з 01.07.2016р. по 31.07.2016р.
Число місяця | Обсяг газу, переданого за добу, м3 | [7 empty] | Загальний обсяг газу, м3 | Теплота згоряння ниижа, (за поточну добу та середньозважене значення за місяць) МДж/м3
| ГРС Попасна | ГРС Карбоніт | ГРС Мирна Долина | ГРС Кримське | ГРС Первомайськ
1 | 7988 | 1229.98 | 743.51 | 1139.8 | 0 |  |  |  | 11101.29 | 34.99 | Если в первом числе месяца у нас не было измерения ФХП, то в X15 вводим последнее значение Теплоты сгорания низшей вручную из прошлого месяца!
2 | 6046.84 | 1201.84 | 762.98 | 657.25 | 0 |  |  |  | 8668.91 | 34.99
3 | 6438.59 | 1181.84 | 702.58 | 888.61 | 0 |  |  |  | 9211.62 | 34.99
4 | 9352 | 1137.72 | 685.88 | 766.51 | 0 |  |  |  | 11942.11 | 34.93
5 | 9607.15 | 1322.88 | 769.86 | 789.12 | 0 |  |  |  | 12489.01 | 34.93
6 | 9799.05 | 1244.54 | 728 | 916.79 | 0 |  |  |  | 12688.38 | 34.93
7 | 9765.57 | 1248.07 | 718.65 | 837.51 | 0 |  |  |  | 12569.8 | 34.93
8 | 9325.15 | 1268.67 | 770.02 | 879.62 | 0 |  |  |  | 12243.46 | 34.93
9 | 6621.59 | 1322.12 | 809.28 | 948.81 | 0 |  |  |  | 9701.8 | 34.93
10 | 6731.22 | 1350.78 | 791 | 751.57 | 0 |  |  |  | 9624.57 | 34.93
11 | 9863.26 | 1256.01 | 725.55 | 805.87 | 0 |  |  |  | 12650.69 | 34.93
12 | 9899.81 | 1130.89 | 613.78 | 628.69 | 0 |  |  |  | 12273.17 | 34.93
13 | 9774.66 | 1156.16 | 665 | 844.24 | 0 |  |  |  | 12440.06 | 34.93
14 | 9738.03 | 1138.23 | 589.68 | 599.06 | 0 |  |  |  | 12065 | 34.93
15 | 8672.85 | 1144.38 | 606.15 | 561.25 | 0 |  |  |  | 10984.63 | 34.93
16 | 6020.91 | 1134.39 | 606.79 | 521.58 | 0 |  |  |  | 8283.67 | 34.93
17 | 5593.92 | 1112.19 | 593.39 | 615.95 | 0 |  |  |  | 7915.45 | 34.93
18 | 9489.24 | 1071.61 | 543.54 | 407.86 | 0 |  |  |  | 11512.25 | 34.93
19 | 9735.33 | 1243.08 | 646.9 | 463.95 | 0 |  |  |  | 12089.26 | 34.93
20 | 9861.7 | 1367.65 | 703.32 | 673.33 | 0 |  |  |  | 12606 | 34.93
21 | 9452.62 | 1255.51 | 662.15 | 1104.91 | 0 |  |  |  | 12475.19 | 34.93
22 | 10033.08 | 1293.37 | 738.31 | 1079.3 | 0 |  |  |  | 13144.06 | 34.93
23 | 8586.74 | 1393.54 | 777.78 | 947.57 | 0 |  |  |  | 11705.63 | 34.93
24 | 7754.12 | 1413.29 | 732.14 | 1092.38 | 0 |  |  |  | 10991.93 | 34.93
25 | 9138.18 | 1250.07 | 762.58 | 978.01 | 0 |  |  |  | 12128.84 | 34.93
26 | 9284.31 | 1217.36 | 695.23 | 848.8 | 0 |  |  |  | 12045.7 | 34.93
27 | 8980.65 | 1205.39 | 718.06 | 781.01 | 0 |  |  |  | 11685.11 | 34.93
28 | 8131.86 | 1181.6 | 666.89 | 779.46 | 0 |  |  |  | 10759.81 | 34.93
29 | 7724.23 | 1225.72 | 680.77 | 746.43 | 0 |  |  |  | 10377.15 | 34.93
30 | 7355.68 | 1195.61 | 691.03 | 1040.58 | 0 |  |  |  | 10282.9 | 34.93
31 | 6277.01 | 1265.85 | 686.04 | 831.39 | 0 |  |  |  | 9060.29 | 34.93
Загальний обсяг газу, м3 | 263043.35 | 38160.34 | 21586.84 | 24927.21 | 0 |  |  |  | 347717.74 | 34.935 | Столбец X не трогать, данные пересчитываются и переносятся из Паспорта!
31
| Начальник Сєвєродонецького ЛВУМГ |  |  |  |  | Головко Ю.О. |  | 01.08.2016р.
|  | Керівник підрозділу підприємства |  |  |  | прізвище | підпис | дата
| Начальник служби ГВ та М |  |  |  |  | Ісаєв В.С. |  | 01.08.2016р.
|  | Керівник служби, відповідальної за облік газу |  |  |  | прізвище | підпис | дата