## Паспорт
ПАТ "УКРТРАНСГАЗ"
Філія "УМГ"ХАРКІВТРАНСГАЗ"
Сєвєродонецьке ЛВУМГ
Вимірювальна хіміко-аналітична лабораторія
Свідоцтво про атестацію № РЬ 089/2014 дійсне до 06.06.2017 р.
ПАСПОРТ ФІЗИКО-ХІМІЧНИХ ПОКАЗНИКІВ ПРИРОДНОГО ГАЗУ
переданого Сєвєродонецьким ЛВУМГ та прийнятого ПАТ "Луганськгаз" по ГРС м. Лисичанська
з газопроводу Луганськ-Лисичанськ-Рубіжне за період з 01.07.2016р. по 31.07.2016р.
Число місяця | Компонентний склад , % мол. | [11 empty] | Фізико-хімічні показники газу, при 20 ºС, 101,325 кПа | [5 empty] | Температура точки роси вологи (Р = 3.92 МПа) | Температура точки роси вуглеводів, ºС | Маса механічних домішок, г/100м3 | Масова концентрація меркаптанової сірки, г/м3 | Масова концентрація сірководню, г/м3
| метан C₁ | етан C₂ | пропан С₃ | ізо-бутан i-C₄ | н-бутан н C₄ | нео-пентан нео-C₅ | ізо-пентан i-C₅ | н-пентан н-C₅ | гексани та вищі C₆+ | Кисень О₂ | азот N₂ | діоксид вуглецю CO₂ | Густина, кг/м3 | Теплота згоряння нижча, МДж/м3(кВт⋅год/м3) | Теплота зоряння нижча кКал/м³ | Теплота згоряння вища, МДж/м3 (кВт⋅год/м3) | Теплота згоряння вища кКал/м³ | Число Воббе вище, МДж/м3 (кВт⋅год/м3)
1 | [23 empty] | 0
2 | [23 empty] | 0
3 | [23 empty] | 0
4 | 85.5278 | 4.0951 | 2.5958 | 0.3183 | 0.8949 | 0.036 | 0.2346 | 0.2217 | 0.2028 | 0.01 | 5.0485 | 0.8145 | 0.7963 | 35.6 | 8202 | 39.34 | 9396 | 48.38 |  |  | відс. | 0.006 | 0.0002 | 100
5 | [23 empty] | 0
6 | [23 empty] | 0
7 | [23 empty] | 0
8 | [23 empty] | 0
9 | [23 empty] | 0
10 | [23 empty] | 0
11 | [23 empty] | 0
12 | [23 empty] | 0
13 | [23 empty] | 0
14 | [23 empty] | 0
15 | 86.4781 | 4.8872 | 2.6562 | 0.342 | 0.8561 | 0.0042 | 0.1999 | 0.2098 | 0.2159 | 0.0086 | 2.8022 | 1.3398 | 0.7949 | 36.34 | 8679 | 40.16 | 9592 | 49.43 | [5 empty] | 100
16 | [23 empty] | 0
17 | [23 empty] | 0
18 | [23 empty] | 0
19 | [23 empty] | 0
20 | [23 empty] | 0
21 | [23 empty] | 0
22 | [23 empty] | 0
23 | [23 empty] | 0
24 | [23 empty] | 0
25 | [23 empty] | 0
26 | [23 empty] | 0
27 | [23 empty] | 0
28 | [23 empty] | 0
29 | [23 empty] | 0
30 | [23 empty] | 0
31 | [23 empty] | 0
| Начальник Сєвєродонецького ЛВУМГ | [16 empty] | Ю.О.Головко |  |  | .2016
|  | Підрозділу підприємства, якому підпорядкована ВХАЛ | [9 empty] | підпис | [5 empty] | прізвище |  |  |  | дата
| Інженер ВХАЛ | [16 empty] | М.О.Єрьоменко |  |  | .2016
|  | ВХАЛ, де здійснювались аналізи газу | [9 empty] | підпис | [5 empty] | прізвище |  |  |  | дата

## Додаток
ПАТ "УКРТРАНСГАЗ"
Філія УМГ"Харківтрансгаз"
Сєвєродонецьке ЛВУМГ
Додаток до Паспорту фізико-хімічних показників природного газу
переданого Сєвєродонецьким ЛВУМГ та прийнятого ПАТ "Луганськгаз" по ГРС Лисичанськ
з газопроводу Луганськ-Лисичанськ-Рубіжне за період з 01.07.2016р. по 31.07.2016р.
Число місяця | Обсяг газу, переданого за добу, м3 |  |  |  |  | Загальний обсяг газу, м3 | Теплота згоряння ниижа, (за поточну добу та середньозважене значення за місяць) МДж/м3
ГРС Лисичанськ
1 | 12367.72 |  |  |  |  | 12367.72 | 35.81 | Если в первом числе месяца у нас не было измерения ФХП, то в X15 вводим последнее значение Теплоты сгорания низшей вручную из прошлого месяца!
2 | 11820.92 |  |  |  |  | 11820.92 | 35.81
3 | 9779.81 |  |  |  |  | 9779.81 | 35.81
4 | 8962.91 |  |  |  |  | 8962.91 | 35.6
5 | 11238.29 |  |  |  |  | 11238.29 | 35.6
6 | 9617.45 |  |  |  |  | 9617.45 | 35.6
7 | 9276.36 |  |  |  |  | 9276.36 | 35.6
8 | 9658.2 |  |  |  |  | 9658.2 | 35.6
9 | 9853.78 |  |  |  |  | 9853.78 | 35.6
10 | 10461.73 |  |  |  |  | 10461.73 | 35.6
11 | 10110.43 |  |  |  |  | 10110.43 | 35.6
12 | 10056.88 |  |  |  |  | 10056.88 | 35.6
13 | 11723.9 |  |  |  |  | 11723.9 | 35.6
14 | 12559.29 |  |  |  |  | 12559.29 | 35.6
15 | 11798.53 |  |  |  |  | 11798.53 | 36.34
16 | 11624.82 |  |  |  |  | 11624.82 | 36.34
17 | 11679.6 |  |  |  |  | 11679.6 | 36.34
18 | 11405.85 |  |  |  |  | 11405.85 | 36.34
19 | 12473.71 |  |  |  |  | 12473.71 | 36.34
20 | 13096.33 |  |  |  |  | 13096.33 | 36.34
21 | 12243.08 |  |  |  |  | 12243.08 | 36.34
22 | 13016.2 |  |  |  |  | 13016.2 | 36.34
23 | 13371.84 |  |  |  |  | 13371.84 | 36.34
24 | 14449.97 |  |  |  |  | 14449.97 | 36.34
25 | 11301.62 |  |  |  |  | 11301.62 | 36.34
26 | 9737.67 |  |  |  |  | 9737.67 | 36.34
27 | 9684.98 |  |  |  |  | 9684.98 | 36.34
28 | 9309.9 |  |  |  |  | 9309.9 | 36.34
29 | 9426.91 |  |  |  |  | 9426.91 | 36.34
30 | 9363.88 |  |  |  |  | 9363.88 | 36.34
31 | 10051.25 |  |  |  |  | 10051.25 | 36.34
Загальний обсяг газу, м3 | 341523.81 |  |  |  |  | 341523.81 | 36.0323 | Столбец X не трогать, данные пересчитываются и переносятся из Паспорта!
31
| Начальник Сєвєродонецького ЛВУМГ |  | Головко Ю.О. |  | 01.08.2016р.
|  | Керівник підрозділу підприємства | прізвище | підпис | дата
| Начальник служби ГВ та М |  | Ісаєв В.С. |  | 01.08.2016р.
|  | Керівник служби, відповідальної за облік газу | прізвище | підпис | дата