## Лист1
ПАТ "УКРТРАНСГАЗ"
Філія "УМГ"ХАРКІВТРАНСГАЗ"
Новопсковський п/м Сєвєродонецького ЛВУМГ
Вимірювальна хіміко-аналітична лабораторія
Свідоцтво про атестацію № Рь 417/2014 дійсне до 31.12.2018 р.
ПАСПОРТ ФІЗИКО-ХІМІЧНИХ ПОКАЗНИКІВ ПРИРОДНОГО ГАЗУ
переданого через ПВВГ "Лоскутівка" Новопсковського промислового майданчика та прийнятого Краматорським ЛВУМГ
з газопроводу Новопсков - Лоскутівка за період з 01.07.2016 р. по 31.07.2016 р.
Число місяця | Компонентний склад, % мол. | [11 empty] | при 20°С; 101,325 кПа | [5 empty] | Температура точки роси вологи (Р=3.92 Мпа), ºС | Температура точки роси вуглеводнів, ºС | Маса механічних домішок, мг/м³ | Масова концентрація меркаптанової сірки, мг/м³ | Масова концентрація сірководню, мг/м³ | добовий обсяг газу ,м3
| метан C1 | етан C2 | пропан C3 | ізо-бутан i-C4 | н-бутан н C4 | нео-пентан нео-C5 | ізо-пентан i-C5 | н-пентан н-C5 | гексани та вищі C6+ | Кисень О2 | азот N2 | діоксид вуглецю CO2 | густина кг/м³ | теплота зоряння нижча МДж/м³ | теплота зоряння нижча кКал/м³ | Теплота згоряння вища МДж/м³ | Теплота згоряння вища кКал/м³ | число Воббе вище МДж/м³
1 | 92.2615 | 4.1558 | 1.0092 | 0.1344 | 0.2249 | 0.0084 | 0.0694 | 0.0569 | 0.1938 | 0.015 | 1.581 | 0.2897 | 0.731 | 35.08 | 8379 | 38.84 | 9277 | 49.85 | [5 empty] | 2397427.5 | 100 | ОК
2 | 92.2198 | 4.1058 | 1.0107 | 0.1351 | 0.2256 | 0.0085 | 0.07 | 0.0584 | 0.2159 | 0.015 | 1.6347 | 0.30005 | 0.7318 | 35.08 | 8379 | 38.84 | 9277 | 49.82 | [5 empty] | 2393074 | 99.9995
3 | [23 empty] | 2420741.5 | 0
4 | 92.1874 | 4.1309 | 1.002 | 0.1328 | 0.2236 | 0.0101 | 0.068 | 0.0565 | 0.2196 | 0.0149 | 1.6185 | 0.3357 | 0.7322 | 35.07 | 8376 | 38.83 | 9274 | 49.8 | [5 empty] | 2397132.3 | 100 | ОК
5 | 92.2746 | 4.0973 | 0.9925 | 0.1304 | 0.2186 | 0.0108 | 0.0664 | 0.0552 | 0.1965 | 0.015 | 1.6098 | 0.3329 | 0.7309 | 35.02 | 8364 | 38.79 | 9265 | 49.78 | [5 empty] | 2384539.2 | 100 | ОК
6 | 92.3232 | 4.0867 | 0.9894 | 0.1295 | 0.2202 | 0.0115 | 0.0662 | 0.0556 | 0.1999 | 0.0146 | 1.6005 | 0.3027 | 0.7305 | 35.04 | 8369 | 38.79 | 9265 | 49.81 | [5 empty] | 2453596 | 100 | ОК
7 | 91.9538 | 4.2827 | 1.0476 | 0.1379 | 0.2329 | 0.0106 | 0.0704 | 0.0586 | 0.246 | 0.0152 | 1.6536 | 0.2907 | 0.7344 | 35.19 | 8405 | 38.95 | 9303 | 49.89 | [5 empty] | 2465800 | 100 | ОК
8 | 92.3041 | 4.1083 | 0.9978 | 0.1314 | 0.221 | 0.0118 | 0.0666 | 0.0547 | 0.1813 | 0.0146 | 1.605 | 0.3034 | 0.7303 | 35.02 | 8364 | 38.78 | 9262 | 49.8 | [5 empty] | 2438409.3 | 100 | ОК
9 | [23 empty] | 2474869.3 | 0
10 | [23 empty] | 2475249 | 0
11 | 92.1818 | 4.1189 | 1.0058 | 0.1329 | 0.223 | 0.0119 | 0.068 | 0.0556 | 0.2161 | 0.0146 | 1.655 | 0.3164 | 0.732 | 35.06 | 8374 | 38.72 | 9272 | 49.79 | [5 empty] | 2518076.8 | 100 | ОК
12 | 92.174 | 4.1089 | 1.0123 | 0.1353 | 0.2235 | 0.0141 | 0.0674 | 0.056 | 0.2357 | 0.0145 | 1.6338 | 0.3245 | 0.7327 | 35.1 | 8383 | 38.75 | 9279 | 49.82 |  |  | відсутні |  |  | 2039962.5 | 100 | ОК
13 | 92.2618 | 4.0446 | 0.9993 | 0.1319 | 0.2144 | 0.0072 | 0.0623 | 0.052 | 0.1976 | 0.0129 | 1.6967 | 0.3193 | 0.7307 | 34.98 | 8355 | 38.73 | 9251 | 49.72 | [5 empty] | 2985807.7 | 100 | ОК
14 | 92.5789 | 3.8674 | 0.9481 | 0.122 | 0.1933 | 0.0046 | 0.0554 | 0.0451 | 0.1444 | 0.0124 | 1.7279 | 0.3005 | 0.7265 | 34.79 | 8310 | 38.53 | 9203 | 49.61 | [5 empty] | 1692798.1 | 100 | ОК
15 | 92.8599 | 3.6943 | 0.9114 | 0.116 | 0.1827 | 0.0059 | 0.0515 | 0.0419 | 0.1189 | 0.0117 | 1.7125 | 0.2933 | 0.7237 | 34.68 | 8283 | 38.41 | 9174 | 49.55 | [5 empty] | 1834113.5 | 100 | ОК
16 | [23 empty] | 1568659.5 | 0
17 | [23 empty] | 1555335.5 | 0
18 | 93.0793 | 3.3432 | 0.8303 | 0.0923 | 0.1683 | 0.0017 | 0.0468 | 0.0385 | 0.0933 | 0.0119 | 1.9485 | 0.3459 | 0.7207 | 34.38 | 8212 | 38.08 | 9095 | 49.23 | [5 empty] | 2604854.3 | 100 | ОК
19 | 90.2062 | 3.9354 | 1.4522 | 0.2242 | 0.3994 | 0.0105 | 0.113 | 0.0989 | 0.2369 | 0.0146 | 2.5647 | 0.744 | 0.7531 | 35.12 | 8388 | 38.87 | 9284 | 49.15 | [5 empty] | 3316641.9 | 100 | ОК
20 | 92.3896 | 4.024 | 0.9712 | 0.1305 | 0.2169 | 0.0112 | 0.0722 | 0.0616 | 0.2287 | 0.0164 | 1.5735 | 0.3042 | 0.7309 | 35.07 | 8376 | 38.83 | 9148 | 49.84 | [5 empty] | 3299118.9 | 100 | ОК
21 | 92.5285 | 3.9753 | 0.9419 | 0.1249 | 0.2084 | 0.0107 | 0.0646 | 0.052 | 0.2101 | 0.0145 | 1.5438 | 0.3253 | 0.7292 | 34.99 | 8357 | 38.74 | 9253 | 49.79 | [5 empty] | 3323396.8 | 100 | ОК
22 | 92.6597 | 3.9004 | 0.9349 | 0.1215 | 0.202 | 0.0088 | 0.0605 | 0.0495 | 0.1931 | 0.014 | 1.5544 | 0.3012 | 0.7276 | 34.93 | 8343 | 38.68 | 9239 | 49.77 | [5 empty] | 3609632.6 | 100 | ОК
23 | [23 empty] | 3151776.4 | 0
24 | [23 empty] | 3107838 | 0
25 | 92.7102 | 3.8444 | 0.9225 | 0.1185 | 0.1986 | 0.008 | 0.0607 | 0.0487 | 0.183 | 0.0143 | 1.5822 | 0.3089 | 0.7269 | 34.88 | 8331 | 38.63 | 9227 | 49.72 | [5 empty] | 2505523.1 | 100 | ОК
26 | 92.4658 | 4.0039 | 0.9686 | 0.1278 | 0.215 | 0.0072 | 0.0642 | 0.052 | 0.1945 | 0.0147 | 1.5669 | 0.3194 | 0.7293 | 34.99 | 8357 | 38.74 | 9253 | 49.79 | [5 empty] | 2950061.9 | 100 | ОК
27 | 92.3297 | 4.0509 | 1.0063 | 0.1294 | 0.2139 | 0.0103 | 0.066 | 0.0517 | 0.164 | 0.0069 | 1.5645 | 0.4064 | 0.7302 | 34.96 | 8350 | 38.71 | 9246 | 49.72 | [5 empty] | 3269882.4 | 100 | ОК
28 | 92.3615 | 4.054 | 0.9997 | 0.134 | 0.2233 | 0.0081 | 0.0644 | 0.0531 | 0.1831 | 0.0062 | 1.5673 | 0.3453 | 0.7302 | 35.01 | 8362 | 38.77 | 9260 | 49.79 | [5 empty] | 3067926.3 | 100 | ОК
29 | 92.3752 | 4.0536 | 0.9708 | 0.1325 | 0.2218 | 0.0095 | 0.065 | 0.0527 | 0.1659 | 0.0075 | 1.5634 | 0.3821 | 0.7298 | 34.96 | 8350 | 38.71 | 9246 | 49.73 |  |  | відсутні |  |  | 2973255.2 | 100 | ОК
30 | [23 empty] | 2069295.3 | 0
31 | [23 empty] | 2363414.5 | 0
сумарне значення за місяць, м3 | [23 empty] | 80108209.3 | 0
| Начальник ВТС Новопсковського промислового майданчика .2016р | [8 empty] | М.А.Шморгун | [6 empty] | 01.08.2016р.
| Підрозділу підприємства, якому підпорядкована ХАЛ | [8 empty] | прізвище |  |  |  | підпис |  |  |  | дата
| Керівник Новопсковської ВХАЛ .2016р | [8 empty] | Т.О.Гоцанюк | [6 empty] | 01.08.2016р.
| ХАЛ, де здійснювались аналізи газу | [8 empty] | прізвище |  |  |  | підпис |  |  |  | дата
| Начальник служби ГВ та М | [8 empty] | В.С.Ісаєв | [6 empty] | 01.08.2016р.
| Керівник служби, відповідальної за облік газу | [8 empty] | прізвище |  |  |  | підпис |  |  |  | дата