## Лист1
ПАТ "УКРТРАНСГАЗ"
Філія "УМГ"ПРИКАРПАТТРАНСГАЗ"
Березівський п/м Одеське ЛВУМГ
Вимірювальна хіміко-аналітична лабораторія
Свідоцтво про атестацію № РО -159/2014 дійсне до 17.09.2017 р.
ПАСПОРТ ФІЗИКО-ХІМІЧНИХ ПОКАЗНИКІВ ПРИРОДНОГО ГАЗУ
переданого Одеським ЛВУМГ та прийнятого ПАТ "Одесагаз" з газопроводу ШДКРІ за період з 01. 07. 2016 р. по 31. 07. 2016 р.
з газопроводу ШДКРІ за період з 01 .04. 2016 р. по 30.04.2016 р.
Число місяця | Компонентний склад, % мол. | [11 empty] | при 20°С; 101,325 кПа | [5 empty] | Температура точки роси вологи (Р=3.92 Мпа), ºС | Температура точки роси вуглеводнів, ºС | Маса механічних домішок, мг/м³ | Масова концентрація меркаптанової сірки, мг/м³ | Масова концентрація сірководню, мг/м³ | Добова витрата газу, тис м3
| метан C1 | етан C2 | пропан C3 | ізо-бутан i-C4 | н-бутан н C4 | нео-пентан нео-C5 | ізо-пентан i-C5 | н-пентан н-C5 | гексани та вищі C6+ | Кисень О2 | азот N2 | діоксид вуглецю CO2 | густина кг/м³ | теплота зоряння нижча МДж/м³ | теплота зоряння нижча кКал/м³ | Теплота згоряння вища МДж/м³ | Теплота згоряння вища кКал/м³ | число Воббе вище МДж/м3
1 | 92.8215 | 3.6403 | 1.1478 | 0.1625 | 0.2085 | 0.0006 | 0.0442 | 0.0323 | 0.0376 | 0.009 | 1.6622 | 0.2335 | 0.7235 | 34.7588 | 8302 | 38.5122 | 9198 | 49.6893 |  | -12.3 |  |  |  | 2316371.5 | 100 | ОК
2 | 93.2059 | 3.5163 | 1.1207 | 0.1667 | 0.2023 | 0.0005 | 0.0433 | 0.0317 | 0.0362 | 0.0092 | 1.4276 | 0.2397 | 0.7213 | 34.7837 | 8307.95 | 38.5419 | 9205.58 | 49.8051 |  | -12.2 |  |  |  | 2300835.7 | 100.0001
3 | 93.2192 | 3.542 | 1.1304 | 0.1681 | 0.1998 | 0.0002 | 0.0413 | 0.0298 | 0.0366 | 0.0095 | 1.3767 | 0.2463 | 0.7213 | 34.81 | 8313 | 38.57 | 9211 | 49.84 |  | -11.6 |  |  |  | 2294233.3 | 99.9999
4 | 93.1815 | 3.5436 | 1.1167 | 0.166 | 0.2051 | 0.0007 | 0.045 | 0.0333 | 0.0366 | 0.0087 | 1.4248 | 0.238 | 0.7215 | 34.8 | 8311 | 38.56 | 9209 | 49.82 |  | -11.4 |  |  |  | 2324728.8 | 100 | ОК
5 | 93.2102 | 3.5136 | 1.1258 | 0.1701 | 0.209 | 0.0007 | 0.0465 | 0.034 | 0.0416 | 0.0074 | 1.406 | 0.2351 | 0.7216 | 34.8158 | 8316 | 38.5767 | 9213.89 | 49.84 |  | -11.6 |  |  |  | 2331994.6 | 100 | ОК
6 | 93.1402 | 3.4871 | 1.1067 | 0.1631 | 0.2032 | 0.0004 | 0.0441 | 0.0321 | 0.0401 | 0.0078 | 1.5286 | 0.2465 | 0.7216 | 34.7374 | 8297 | 38.4908 | 9193 | 49.7277 |  | -10.9 |  |  |  | 2339375.1 | 99.9999
7 | 93.1416 | 3.4752 | 1.0621 | 0.1417 | 0.1744 | 0.0002 | 0.042 | 0.0315 | 0.0394 | 0.0082 | 1.6298 | 0.2539 | 0.7206 | 34.63 | 8272 | 38.376 | 9166 | 49.6132 |  | -11.5 |  | 0.2 | <0,1 | 2376151.6 | 100
8 | 93.4615 | 3.3362 | 1.0124 | 0.1401 | 0.1663 | 0.0004 | 0.0406 | 0.0298 | 0.0376 | 0.008 | 1.525 | 0.242 | 0.7183 | 34.6 | 8263 | 38.34 | 9157 | 49.65 |  | -11.6 | відсутні |  |  | 2357709.5 | 99.9999
9 | 93.2825 | 3.3879 | 0.9925 | 0.1338 | 0.1625 | 0.0005 | 0.0407 | 0.03 | 0.0413 | 0.0081 | 1.684 | 0.2362 | 0.719 | 34.54 | 8251 | 38.28 | 9144 | 49.55 |  | -11.6 |  |  |  | 2345038.5 | 100
10 | 93.4991 | 3.3516 | 1.0162 | 0.1375 | 0.1659 | 0.0005 | 0.0401 | 0.0297 | 0.0352 | 0.0085 | 1.4647 | 0.2512 | 0.7181 | 34.6126 | 8267 | 38.3579 | 9161.6 | 49.6774 |  | -11.4 |  |  |  | 2359351.9 | 100.0002
11 | 93.6636 | 3.1665 | 0.9706 | 0.133 | 0.1628 | 0.0007 | 0.0409 | 0.0303 | 0.0475 | 0.0083 | 1.5456 | 0.2302 | 0.7169 | 34.53 | 8248 | 38.27 | 9141 | 49.61 |  | -11.2 |  |  |  | 2366071.3 | 100
12 | 93.6995 | 3.2148 | 0.9756 | 0.1297 | 0.1558 | 0.0003 | 0.0359 | 0.0269 | 0.035 | 0.0086 | 1.4636 | 0.2544 | 0.7164 | 34.53 | 8248 | 38.27 | 9141 | 49.63 |  | -10.4 |  |  |  | 2381486.1 | 100.0001
13 | 93.87 | 3.0334 | 0.9438 | 0.1393 | 0.175 | 0.0004 | 0.042 | 0.031 | 0.0432 | 0.0085 | 1.4831 | 0.2304 | 0.7157 | 34.51 | 8244 | 38.25 | 9137 | 49.62 |  | -10.6 |  |  |  | 2390344.1 | 100.0001
14 | 93.9584 | 2.9981 | 0.95 | 0.1416 | 0.1798 | 0.0004 | 0.0458 | 0.0343 | 0.0466 | 0.0087 | 1.4092 | 0.2271 | 0.7156 | 34.55 | 8252 | 38.29 | 9146 | 49.68 |  | -10.4 |  |  |  | 2386718.9 | 100
15 | 94.1709 | 3.0531 | 0.8994 | 0.1229 | 0.1447 | 0.0006 | 0.0336 | 0.0247 | 0.0341 | 0.0087 | 1.2872 | 0.22 | 0.7128 | 34.5026 | 8241 | 38.2428 | 9134 | 49.712 |  | -9.8 |  |  |  | 2378060.6 | 99.9999
16 | 93.8289 | 3.2652 | 0.9483 | 0.1285 | 0.1544 | 0.0003 | 0.0385 | 0.0284 | 0.0367 | 0.0088 | 1.3492 | 0.2129 | 0.7154 | 34.5889 | 8261 | 38.3345 | 9156 | 49.7411 |  | -7.6 |  |  |  | 375960.9 | 100.0001
17 | 94.0396 | 3.0365 | 0.9218 | 0.1327 | 0.1599 | 0.0002 | 0.04 | 0.0293 | 0.0417 | 0.0083 | 1.382 | 0.2081 | 0.7142 | 34.52 | 8246 | 38.26 | 9139 | 49.69 |  | -9.7 |  |  |  | 356824.5 | 100.0001
18 | 94.4496 | 2.825 | 0.8827 | 0.1325 | 0.1548 | 0.0004 | 0.0375 | 0.0275 | 0.0325 | 0.0081 | 1.2469 | 0.2025 | 0.7113 | 34.47 | 8234 | 38.21 | 9127 | 49.72 |  | -9.9 |  |  |  | 1990130 | 100
19 | 94.4017 | 2.8304 | 0.8935 | 0.1346 | 0.1605 | 0.0003 | 0.0399 | 0.0295 | 0.0351 | 0.0075 | 1.2604 | 0.2066 | 0.7119 | 34.4887 | 8237 | 38.2285 | 9130.7 | 49.725 |  | -10.5 |  |  |  | 2360609.4 | 100
20 | 93.6113 | 3.2159 | 0.9661 | 0.1328 | 0.1621 | 0.0007 | 0.0362 | 0.0269 | 0.0234 | 0.008 | 1.5648 | 0.2519 | 0.7166 | 34.4889 | 8238 | 38.2241 | 9129.67 | 49.5569 |  | -10.4 |  |  |  | 2352923.8 | 100.0001
21 | 92.9453 | 3.5155 | 1.0051 | 0.1272 | 0.1591 | 0.0003 | 0.0352 | 0.0266 | 0.0286 | 0.008 | 1.9117 | 0.2373 | 0.7203 | 34.4758 | 8234 | 38.2046 | 9125 | 49.4 |  | -9.8 |  |  |  | 2346023 | 99.9999
22 | 93.0969 | 3.3725 | 0.9569 | 0.1229 | 0.156 | 0.0005 | 0.0374 | 0.0278 | 0.0315 | 0.0084 | 1.9727 | 0.2165 | 0.719 | 34.4 | 8216 | 38.12 | 9106 | 49.34 |  | -9.9 |  |  |  | 2358259 | 100
23 | 92.1077 | 3.6824 | 0.9068 | 0.1013 | 0.133 | 0.0003 | 0.0315 | 0.0239 | 0.0264 | 0.0078 | 2.7491 | 0.2298 | 0.7231 | 34.14 | 8154 | 37.83 | 9037 | 48.83 |  | -8.6 |  |  |  | 2323736.8 | 100
24 | 92.837 | 3.5847 | 0.9605 | 0.1166 | 0.1341 | 0.0004 | 0.0268 | 0.0194 | 0.0123 | 0.0079 | 2.0691 | 0.2312 | 0.7194 | 34.35 | 8205 | 38.07 | 9094 | 49.26 |  | -7.4 |  |  |  | 2300346.1 | 100 | ОК
25 | 92.0846 | 3.7253 | 0.8788 | 0.0825 | 0.1102 | 0.0002 | 0.0219 | 0.0164 | 0.0079 | 0.0082 | 2.8843 | 0.1797 | 0.7214 | 34.03 | 8129 | 37.72 | 9009 | 48.74 |  | -7 |  |  |  | 2308089.4 | 100 | ОК
26 | 93.832 | 3.3176 | 1.1244 | 0.18 | 0.2093 | 0.0007 | 0.0522 | 0.0387 | 0.0326 | 0.0071 | 0.9444 | 0.261 | 0.7186 | 34.92 | 8340 | 38.69 | 9241 | 50.09 |  | -6.1 |  |  |  | 2297768.3 | 100 | ОК
27 | 94.0795 | 3.249 | 1.0149 | 0.1546 | 0.1624 | 0.0007 | 0.0339 | 0.0241 | 0.0158 | 0.0072 | 1.0042 | 0.2537 | 0.7146 | 34.7125 | 8291 | 38.4709 | 9188 | 49.9451 |  | -7.2 |  |  |  | 2314052.5 | 100 | ОК
28 | 93.906 | 3.317 | 1.123 | 0.1822 | 0.2066 | 0.0009 | 0.0514 | 0.0381 | 0.0544 | 0.0065 | 0.8445 | 0.2693 | 0.7188 | 34.9735 | 8353 | 38.75 | 9256 | 50.16 |  | -8.6 |  | 0.3 | <0,1 | 2275876.2 | 99.9999
29 | 93.894 | 3.3415 | 1.1257 | 0.1814 | 0.2038 | 0.0008 | 0.0498 | 0.0365 | 0.0505 | 0.0066 | 0.837 | 0.2723 | 0.7187 | 34.9716 | 8353 | 38.75 | 9255 | 50.1637 |  | -10 | відсутні |  |  | 2293953.1 | 99.9999
30 | 93.8532 | 3.3165 | 1.1321 | 0.1865 | 0.2016 | 0 | 0.0553 | 0.0413 | 0.0651 |  | 0.8594 | 0.2771 | 0.7194 | 34.98 | 8356 | 38.75 | 9255 | 50.14 |  | -10.6 |  |  |  | 354627.4 | 99.9881
31 | 93.8831 | 3.2976 | 1.129 | 0.1848 | 0.2004 | 0.0001 | 0.055 | 0.0408 | 0.0643 |  | 0.8562 | 0.2768 | 0.7192 | 34.98 | 8354 | 38.74 | 9253 | 50.13 |  | -10.6 |  |  |  | 345470.6 | 99.9881
Сумарне значення за місяць, тис. м3 | [23 empty] | 64203122.8 | 0
Начальник Одеського ЛВУМГ Девдера Б.П. 31.07.2016р
| Підрозділу підприємства, якому підпорядкована ХАЛ | [8 empty] | прізвище |  | підпис | [5 empty] | дата
Хімік ВХАЛ ГКС "Березівка" Тимошевська Л.М. 31.07 .2016р
| ХАЛ, де здійснювались аналізи газу | [8 empty] | прізвище |  | підпис | [5 empty] | дата