## Лист1
ПАТ "УКРТРАНСГАЗ"
Філія "УМГ"КИЇВТРАНСГАЗ"
___Лубенський_______________п/м ______Лубенське________ ЛВУМГ
Вимірювальна хіміко-аналітична лабораторія
Свідоцтво про атестацію № _____199-15_________ дійсне до _____31.12.2018____________ р.
ПАСПОРТ ФІЗИКО-ХІМІЧНИХ ПОКАЗНИКІВ ПРИРОДНОГО ГАЗУ
переданого ПАТ "УКРТРАНСГАЗ" філія УМГ "КИЇВТРАНСГАЗ" Лубенським ЛВУМГ та прийнятого ПАТ "Полтавагаз" на ГРС Безсали ( ГРС Ісківці )
з газопроводу _______Єлець-Курськ-Київ (ЄКК) ____________________за період з ___01.07.2016 року_______ по _______31.07.2016 року _______________________
Число місяця | Компонентний склад, % мол. | [11 empty] | при 20°С; 101,325 кПа | [5 empty] | Температура точки роси вологи (Р=3.92 Мпа), ºС | Температура точки роси вуглеводнів, ºС | Маса механічних домішок, мг/м³ | Масова концентрація меркаптанової сірки, мг/м³ | Масова концентрація сірководню, мг/м³ | Добова витрата газу, тис. м³
| метан C1 | етан C2 | пропан C3 | ізо-бутан i-C4 | н-бутан н C4 | нео-пентан нео-C5 | ізо-пентан i-C5 | н-пентан н-C5 | гексани та вищі C6+ | Кисень О2 | азот N2 | діоксид вуглецю CO2 | густина кг/м³ | теплота зоряння нижча МДж/м³ | теплота зоряння нижча кКал/м³ | Теплота згоряння вища МДж/м³ | Теплота згоряння вища кКал/м³ | число Воббе вище МДж/м³
1 | [23 empty] | 0.6064 | 0
2 | [23 empty] | 0.6251 | 0
3 | [23 empty] | 0.6359 | 0
4 | 77.556 | 12.832 | 3.342 | 0.194 | 0.338 | 0.011 | 0.037 | 0.033 | 0.013 | 0.005 | 1.164 | 4.475 | 0.853 | 37.17 | 8879 | 41.05 | 9804 | 48.78 | -7.9 | -3.7 |  |  |  | 0.6466 | 100 | ОК
5 | [23 empty] | 0.6637 | 0
6 | [23 empty] | 0.643 | 0
7 | [23 empty] | 0.6309 | 0
8 | [23 empty] | 0.7003 | 0
9 | [23 empty] | 0.7782 | 0
10 | [23 empty] | 0.1999 | 0
11 | 79.403 | 11.534 | 3.028 | 0.188 | 0.326 | 0.012 | 0.04 | 0.035 | 0.022 | 0.009 | 1.317 | 4.086 | 0.838 | 36.75 | 8777 | 40.6 | 9696 | 48.67 | -7.3 | -3.6 | відсутн. |  |  | 0.9188 | 100
12 | [23 empty] | 0.6154 | 0
13 | [23 empty] | 0.6697 | 0
14 | [23 empty] | 0.6414 | 0
15 | [23 empty] | 0.5818 | 0
16 | [23 empty] | 0.6867 | 0
17 | [23 empty] | 0.4985 | 0
18 | 79.612 | 11.397 | 3.013 | 0.187 | 0.325 | 0.01 | 0.04 | 0.034 | 0.024 | 0.01 | 1.319 | 4.029 | 0.837 | 36.72 | 8770 | 40.57 | 9689 | 48.68 | -6.7 | -3.2 |  | < 20 | < 6,0 | 0.6081 | 100
19 | [23 empty] | 0.7192 | 0
20 | [23 empty] | 0.7427 | 0
21 | [23 empty] | 0.687 | 0
22 | [23 empty] | 0.7623 | 0
23 | [23 empty] | 0.7511 | 0
24 | [23 empty] | 0.7094 | 0
25 | 76.658 | 13.326 | 3.554 | 0.206 | 0.36 | 0.01 | 0.041 | 0.036 | 0.013 | 0.005 | 1.176 | 4.615 | 0.861 | 37.4 | 8933 | 41.29 | 9861 | 48.83 | [5 empty] | 0.713 | 100 | ОК
26 | [23 empty] | 0.6645 | 0
27 | [23 empty] | 0.6552 | 0
28 | [23 empty] | 0.6326 | 0
29 | [23 empty] | 0.6431 | 0
30 | [23 empty] | 0.6826 | 0
31 | [23 empty] | 0.6212
[17 empty] | Сумарне значення за місяць, тис. м³ | [6 empty] | 20.3343
| Головний інженер Лубенського ЛВУМГ Сирота В.П. | [15 empty] | 29.07.2016 року
| Підрозділу підприємства, якому підпорядкована ХАЛ | [8 empty] | прізвище |  | підпис | [5 empty] | дата
| Завідувач ВХАЛ Лубенського ЛВУМГ Федченко Л.Д. | [15 empty] | 29.07.2016 року
| ХАЛ, де здійснювались аналізи газу | [8 empty] | прізвище |  | підпис | [5 empty] | дата